## Krycí list
KRYCÍ LIST ROZPOČTU
| Názov stavby |  |  | Stavebné úpravy - EUBA - Košice - knižnica | [8 empty] | JKSO
| Kód stavby |  |  | 2013126
| Názov objektu | [11 empty] | EČO
Kód objektu
| Názov časti | [11 empty] | Miesto
Kód časti
Názov podčasti
Kód podčasti
[13 empty] | IČO | DIČ
Objednávateľ
Projektant
Zhotoviteľ
|  |  |  | Rozpočet číslo | Spracoval | [7 empty] | Dňa
Merné a účelové jednotky
Počet |  |  |  | Náklady / 1 m.j. | Počet |  |  | Náklady / 1 m.j. |  | Počet |  |  |  | Náklady / 1 m.j.
|  |  | 0 | 0 |  |  | 0 | 0 |  |  |  |  | 0 |  |  | 0
|  |  |  | Rozpočtové náklady v |  |  |  | EUR
A |  | Základné rozp. náklady |  |  | B |  | Doplnkové náklady |  |  | C |  | Vedľajšie rozpočtové náklady
1 | HSV |  | Dodávky | 0 | 8 | Práca nadčas |  | 0 |  | 13 | Zariadenie staveniska |  |  | 0 | % | 0
2 |  |  | Montáž | 0 | 9 | Bez pevnej podl. |  | 0 |  | 14 | Mimostav. doprava |  |  | 0 | % | 0
3 | PSV |  | Dodávky | 0 | 10 | Kultúrna pamiatka |  | 0 |  | 15 | Územné vplyvy |  |  | 0 | % | 0
4 |  |  | Montáž | 0 | 11 |  |  | 0 |  | 16 | Prevádzkové vplyvy |  |  | 0 | % | 0
5 | "M" |  | Dodávky | 0 | [5 empty] | 17 | Ostatné |  |  | 0 | % | 0
6 |  |  | Montáž | 0 | [5 empty] | 18 | VRN z rozpočtu |  |  |  |  | 0
7 | ZRN (r. 1-6) |  |  | 0 | 12 | DN (r. 8-11) |  | 0 |  | 19 | VRN (r. 13-18) |  |  |  |  | 0
20 | HZS |  |  | 0 | 21 | Kompl. činnosť |  | 0 | 0 | 22 | Ostatné náklady |  |  |  |  | 0
Projektant | [9 empty] | D |  | Celkové náklady
[10 empty] | 23 | Súčet 7, 12, 19-22
Dátum a podpis |  |  |  |  | Pečiatka |  |  |  |  | 24 | 0 | % | 0 | DPH |  | 0
Objednávateľ | [9 empty] | 25 | 0 | % | 0 | DPH |  | 0
[10 empty] | 26 | Cena s DPH (r. 23-25)
Dátum a popis |  |  |  |  | Pečiatka |  |  |  |  | E |  | Prípočty a odpočty
Zhotoviteľ | [9 empty] | 27 | Dodávky objednávateľa |  |  |  |  | 0
[10 empty] | 28 | Kĺzavá doložka |  |  |  |  | 0
Dátum a podpis |  |  |  |  | Pečiatka |  |  |  |  | 29 | Zvýhodnenie + - |  |  |  |  | 0

## Rekapitulácia
REKAPITULÁCIA ROZPOČTU
Stavba: | Stavebné úpravy - EUBA - Košice - knižnica
Objekt: | 0
Časť: | 0
JKSO:
Objednávateľ: | 0
Zhotoviteľ: | 0
Dátum: | 2013-03-03
Kód | Popis | Cena celkom | Hmotnosť celkom | Suť celkom
1 | 2 | 3 | 4 | 5
| Celkom | #REF! | #REF! | #REF!

## Rozpocet
P.Č. | kód položky | Popis | MJ | Množstvo celkom | Cena jednotková bez DPH | Cena celkom bez DPH | Hmotnosť | Hmotnosť celkom | Hmotnosť sute | Hmotnosť sute celkom | Sadzba DPH % | Typ položky | Úroveň | Výška DPH | Cena celkom s DPH
PRÁCE A DODÁVKY HSV
|  | 6 - ÚPRAVY POVRCHOV | [10 empty] | 1
1 |  | Demontáž sadrokartónovej steny | m2 | 18.6 | [6 empty] | 20
2 |  | Demontáž sadrokartónového stropu | m2 | 7 | [6 empty] | 20
3 |  | Vysprávka okolo novo osadenej zárubni (orezanie peny a murárske vysprávky) | ks | 1 | [6 empty] | 20
4 |  | Zamurovanie otvoru s plochou nad 0.25 do 1m2 v murive nadzákladného tehlami na maltu vápennocementovú | m2 | 1 | [6 empty] | 20
5 |  | Vnutorná omietka stien na zarovnanie steny a vysprávky dier pre všetky stavebné materiály, bez dodatočnej povrchovej úpravy miešaná strojne, nanášaná ručne, hr. 20 mm, ozn 073b | m2 | 13 | [6 empty] | 20
6 |  | Potiahnutie stien sklotextilovou mriežkou (+ penetrácia) | m2 | 2 | [6 empty] | 20
7 |  | Vnútrorná omietka jemná | m2 | 13 | [6 empty] | 20
9 - OSTATNÉ KONŠTRUKCIE A PRÁCE
8 |  | Dodávka a montáž SDK priečky s izoláciou a parozábranou kca z profilov | m2 | 76 |  |  | 0.003566 | 0.27102 | 0 | 0 | 20 | 4 | 2
9 |  | Zhotovenie kastlíka zo sadrokartónu 1,5 m x 0,2 m 0,2 m | ks | 1 | [6 empty] | 20
10 |  | Predsadena sadrokartónová stena s konštrukciou s odskokom | m2 | 10.5 | [6 empty] | 20
|  | Pretmelenie spojov | bm | 52 | [6 empty] | 20
11 |  | Vnútrostavenisková doprava sutiny a vybúraných hmôt do 50 m | t | 1.3 | [6 empty] | 20
12 |  | Odvoz sute a vyburaných hmôt, poplatok za skládku | t | 0.5 | [6 empty] | 20
76 - KONŠTRUKCIE
763 - Konštrukcie stolárske
13 |  | Orezať prečnievajuce a prekážajúce roxory o hrúbke 12 mm | ks | 18 | [6 empty] | 20
771 - Podlahy
14 |  | Montáž plávajúcej podlahy s podložkou a rohovými lištami | m2 | 73.5 | [6 empty] | 20
15 |  | Dodávka plávajúcej podlahy, min AC4, dodávka rohových líšt | m2 | 73.5 | [6 empty] | 20
78 - DOKONČOVACIE PRÁCE
784 - Maľby
16 |  | Maľba Primalex práce a dodávka | m2 | 182 | [6 empty] | 20
Práce a dodávky M
Elektromontáže
17 |  | Krabica prístrojová bez zapojenia (1901, KP 68, KZ 3) | ks | 7 | [6 empty] | 20
18 |  | Krabica KU 68-1901 | ks | 7 | [6 empty] | 20
19 |  | Spínač polozapustený a zapustený vrátane zapojenia sériový prep.stried. - radenie 5 A | ks | 1 | [6 empty] | 20
20 |  | Prístroj prepínača 3558-A053405 | ks | 1 | [6 empty] | 20
21 |  | Domová zásuvka polozapustená alebo zapustená, 10/16 A 250 V 2P + Z 2 x zapojenie | ks | 6 | [6 empty] | 20
22 |  | Dvojzásuvka ABB Tango | ks | 6 | [6 empty] | 20
23 |  | Svietidlo interierové žiarivkové stropné, IP 20 dvojtrubicové | ks | 4 | [6 empty] | 20
24 |  | Svietidlo AMI MCP80 2x36W BW | ks | 4 | [6 empty] | 20
25 |  | Svetelné zdroje Žiarivka T8 FT8/18W/840/GE/SL1/25 AMI | ks | 8 | [6 empty] | 20
26 |  | Núdzové svietidlá nástenné, stropné, 1x8 W, núdzový režim, IP 22 | ks | 1 | [6 empty] | 20
27 |  | Svietidlo helplux IP42 8 LED 2h. | ks | 1 | [6 empty] | 20
28 |  | Kábel medený uložený pevne CYKY 450/750 V 3x1,5 | m | 12 | [6 empty] | 20
29 |  | CYKY 3x1,5 Kábel pre pevné uloženie, medený ČSN, STN | m | 12 | [6 empty] | 20
30 |  | Kábel medený uložený pevne CYKY 450/750 V 3x2,5 | m | 45 | [6 empty] | 20
31 |  | CYKY 3x2,5 Kábel pre pevné uloženie, medený ČSN, STN | m | 45 | [6 empty] | 20
32 |  | Kábel medený uložený pevne CYKY 450/750 V 5x1,5 | m | 25 | [6 empty] | 20
33 |  | CYKY 5x1,5 Kábel pre pevné uloženie, medený ČSN, STN | m | 25 | [6 empty] | 20
34 |  | Vybúranie otvoru v murive tehl. plochy do 0, 25 m2 hr.do 450 mm, -0,21900t | ks | 1 | [6 empty] | 20
35 |  | Vysekanie kapsy pre klátiky a krabice, veľkosti do 50x50x50 mm | ks | 7 | [6 empty] | 20
36 |  | Stavebno montážne práce najnáročnejšie na odbornosť - prehliadky pracoviska a revízie (Tr 4) v rozsahu viac ako 8 hodín | hod | 4.5 | [6 empty] | 20
37 |  | Vyhotovenie projektu skutočného vyhotovenia elektrického zariadenia | ks | 1 | [6 empty] | 20
38 |  | Montáž plastovej rozvodnice do váhy 10 kg | ks | 1 | [6 empty] | 20
39 |  | Plastová rozvodnica pod omietku, 8 modulová IPXXB/43 | ks | 1 | [6 empty] | 20
40 |  | Istič PR61 B20 | ks | 2 | [6 empty] | 20
41 |  | PFI 2 B16 | ks | 2 | [6 empty] | 20
42 |  | Istič PR13 B10 | ks | 2 | [6 empty] | 20
43 |  | Štítok Hlavný istič | ks | 1 | [6 empty] | 20
44 |  | Preskúšanie zapojenia | hod | 3 | [6 empty] | 20
45 |  | Realizácia rozvádzača RMS - 30% z ceny materiálu BR | % | 1 | [6 empty] | 20
46 |  | Dodávka a montáž sieťovej prípojky | ks | 1 | [6 empty] | 20
Ústredné kúrenie
47 |  | Búranie podláh z tehál, bez lôžka,bez ohľadu na výplň škár,kladené na plocho, -0,12200t | m2 | 5 | [6 empty] | 20
48 |  | Jadrové vrty diamantovými korunkami do D 110 mm do stien - železobetónových -0,00023t | cm | 40 | [6 empty] | 20
49 |  | Montaž trubíc MIRELON hr.6 mm, vnút.priemer 18 mm | m | 10 | [6 empty] | 20
50 |  | Montaž trubíc MIRELON hr.6 mm, vnút.priemer 22 mm | m | 15 | [6 empty] | 20
51 |  | Montaž trubíc MIRELON hr.6 mm, vnút.priemer 26 mm | m | 10 | [6 empty] | 20
52 |  | Presun hmôt pre izolácie tepelné v objektoch výšky do 6 m | t | 0.359 | [6 empty] | 20
53 |  | C-STEEL RURA 15mm 6m VN IVAR | m | 10 | [6 empty] | 20
54 |  | C-STEEL RURA 22mm 6m VN IVAR | m | 15 | [6 empty] | 20
55 |  | C-STEEL RURA 28mm 6m VN IVAR | m | 10 | [6 empty] | 20
56 |  | C-STEEL NATRUB. 28 IVAR | ks | 4 | [6 empty] | 20
57 |  | C-STEEL NATRUB. 22 IVAR | ks | 4 | [6 empty] | 20
58 |  | C-STEEL NATRUB. 15 IVAR | ks | 4 | [6 empty] | 20
59 |  | C-STEEL OBLUK 90° 15 IVAR | ks | 10 | [6 empty] | 20
60 |  | C-STEEL OBLUK 90° 22 IVAR | ks | 4 | [6 empty] | 20
61 |  | C-STEEL OBLUK 90° 28 IVAR | ks | 10 | [6 empty] | 20
62 |  | C-STEEL OBLUK JEDN. 90° 15 IVAR | ks | 10 | [6 empty] | 20
63 |  | C-STEEL OBLUK JEDN. 90° 28 IVAR | ks | 6 | [6 empty] | 20
64 |  | C-STEEL PRECHOD 28x3/4" VON IVAR | ks | 4 | [6 empty] | 20
65 |  | C-STEEL RED. d x LIS. 28x22 IVAR | ks | 2 | [6 empty] | 20
66 |  | C-STEEL RED. d x LIS. 22x15 IVAR | ks | 2 | [6 empty] | 20
67 |  | C-STEEL T-KUS 28 IVAR | ks | 4 | [6 empty] | 20
68 |  | C-STEEL T-KUS 22x15x22 IVAR | ks | 8 | [6 empty] | 20
69 |  | C-STEEL T-KUS 28x15x28 IVAR | ks | 4 | [6 empty] | 20
Zdravotechnika - vnútorný vodovod
70 |  | Uzatvorenie alebo otvorenie potrubia | ks | 12 | [6 empty] | 20
|  | Ústredné kúrenie, vykurov. telesá | [8 empty] | 20
71 |  | Presovanie spojov | ks | 140 | [6 empty] | 20
72 |  | Vykurovacie telesá panelové, tlaková skúška telesa vodou dvojradového | ks | 5 | [6 empty] | 20
73 |  | Tlaková skúška plastového potrubia do 32 mm | ks | 1 | [6 empty] | 20
74 |  | Montáž vykurovacieho telesa panelového dvojradového do 1140mm | ks | 5 | [6 empty] | 20
Práce a dodávky
75 |  | Montáž rúrok D x t 16 x 2, z nehrdzavejúcej ocele tr. 17 | m | 10 | [6 empty] | 20
76 |  | Montáž rúrok D x t 22 x 2, z nehrdzavejúcej ocele tr. 17 | m | 15 | [6 empty] | 20
77 |  | Montáž rúrok D x t 28 x 3, z nehrdzavejúcej ocele tr. 17 | m | 10 | [6 empty] | 20
Vedľajšie rozpočtové náklady
79 |  | Dopravné náklady - mimostavenisková doprava objektivizácia dopravných nákladov materiálov | km | 480 | [6 empty] | 20
80 |  | Krytka nosného profilu na stojanovú konzolu Standfix WEMEFA | ks | 10 | [6 empty] | 20
81 |  | Krytka spodného profilu na stojanovú konzolu Standfix WEMEFA | ks | 10 | [6 empty] | 20
82 |  | Držiak Korad stojanková konzola Super Standfix Plus Wemefa WEMEFA | ks | 10 | [6 empty] | 20
83 |  | Radiátor panelový Korad 22VK 600x1000 spodné pripojenie pravé | ks | 5 | [6 empty] | 20
84 |  | SET Radiátorová spojka H-kus priama 1/2"+TERM.HLAV.+PR.15x1-EK+AVK IVAR DD345 IVAR | ks | 5 | [6 empty] | 20
85 |  | PPR príchytka plastová dvojitá 20 PIPELIFE | ks | 5 | [6 empty] | 20
86 |  | PPR príchytka plastová dvojitá 28 PIPELIFE | ks | 5 | [6 empty] | 20
87 |  | hmozdina 10 | bal | 1 | [6 empty] | 20
88 |  | Skrutka 6x60 | ks | 15 | [6 empty] | 20
89 |  | Guľový kohút voda FF 3/4" páka Ivar IVAR | ks | 2 | [6 empty] | 20