## Hárok1
Ekonomická univerzita
Stavba: Študentský domov, Bellova 1 Košice
Výmena stúpacích vedení SV + TÚV
Por. číslo | Popis položky, stavebného dielu, remesla, výkaz výmer | Množstvo, výmera | Merná jednotka | Jednotková cena bez DPH | Spolu bez DPH
1 | Priečky PPP Ytong hr.150mm 550kg/m3 (1,00*2,65)*6 = 15.900, odpočet vetr.mriežka a dvierka -(0,30*0,30+0,50*0,50)*6 = -2.040 | 13.86 | m2
2 | Omietka vnút. stien vápenná štuková 13,86+(0,60*1,50)*6 = 19.260 | 19.26 | m2
3 | Búranie priečok z tehál MV, MVC hr. do 15 cm, plocha nad 4 m21,00*2,65*6 = 15.900 | 15.9 | m2
4 | Vybúranie obkladov vnút. z obkladačiek (1,00+0,60)*1,50*6 = 14.400 | 14.4 | m2
5 | Odvoz sute a vybúraných hmôt na skládku do 1 km | 5.129 | t
6 | Odvoz sute a vybúraných hmôt na skládku každý ďalší 1 km 5,129*9 = 46.161 | 46.161 | t
7 | Vnútrostavenisková doprava sute a vybúraných hmôt do 10 m | 5.129 | t
8 | Vnútrost. doprava sute a vybúraných hmôt každých ďalších 5 m 5,129*2 = 10.258 | 10.258 | t
9 | Poplatok za ulož.a znešk.staveb.sute na vymedzených skládkach "O"-ostatný odpad | 5.129 | t
10 | Presun hmôt pre opravy v objektoch výšky do 25 m | 2.709 | t
11 | Montáž dvierka plastové | 6 | kus
12 | Dodávka dvierka plastové | 6 | kus
13 | Montáž vetracích mriežok | 6 | kus
14 | Dodávka mriežka odvetracia | 6 | ks
15 | Presun hmôt pre kovové stav. doplnk. konštr. v objektoch výšky do 24 m | 4.588 | %
16 | Montáž obkladov vnút. z obklad. pórovin. do tmelu | 14.4 | m2
17 | Príplatok za škárovanie | 14.4 | m2
18 | Dodávka obklady keramické 14,40*1,05 = 15.120 | 15.12 | m2
19 | Presun hmôt pre obklady keramické v objektoch výšky do 24 m | 5.354 | %
20 | Demontáž potrubia z oce?. rúrok závitových DN do 25 | 72 | m
21 | Demontáž šróbenia do G 6/4 | 8 | kus
22 | Opr. vodov. ocel. potr. záv. vsadenie odbo?ky do potr. DN 20 | 8 | súbor
23 | Opr. vodov. ocel. potr. záv. prepojenie stáv. potrubia DN 20 | 8 | kus
24 | Potrubie vodov. z 3-vrstvových rúrok Pe-Al-Pex D 16 | 72 | m
25 | Ochrana potrubia izoláciou Mirelon DN 20 | 72 | m
26 | Tlakové skúšky vodov. potrubia závitového do DN 50 | 72 | m
27 | Preplachovanie a dezinfekcia vodov. potrubia do DN 80 | 72 | m
28 | Presun hmôt pre vnút. vodovod v objektoch výšky do 24 m | 17.924 | %
29 | Zabetónovanie otvoru do 0,25 m2 v stropoch, klenbách vrátane debnenia a výstuže | 24 | kus
30 | Vybúr. otvorov do 0,25 m2 v železobet. stropoch hr. do 15 cm | 24 | kus
31 | Odvoz sute a vybúraných hmôt na skládku do 1 km | 2.448 | t
32 | Odvoz sute a vybúraných hmôt na skládku každý ďalší 1 km 2,448*9 = 22.032 | 22.032 | t
33 | Vnútrostavenisková doprava sute a vybúraných hmôt do 10 m | 2.448 | t
34 | Vnútrost. doprava sute a vybúraných hmôt každých ďalších 5 m2,448*2 = 4.896 | 4.896 | t
35 | Poplatok za ulož.a znešk.staveb.sute na vymedzených skládkach "O"-ostatný odpad | 2.448 | t
36 | Presun hmôt pre opravy v objektoch výšky do 25 m | 1.147 | t
37 | Demontáž potrubia z oceľ. rúrok závitových DN do 40 | 72 | m
38 | Opr. vodov. ocel. potr. záv. vsadenie odbočky do potr. DN 25 | 24 | súbor
39 | Opr. vodov. ocel. potr. záv. prepojenie stáv. potrubia DN 25 | 24 | kus
40 | Potrubie vodovodné plastové PN 16 D 32 | 72 | m
41 | Ochrana potrubia izoláciou Mirelon DN 32 | 72 | m
42 | Demontáž armatúr vodov. s 2 závitmi G do 3/4 | 24 | kus
43 | Montáž vodov. armatúr s 2 závitmi G 3/4 | 24 | kus
44 | Ventil G 3/4 štandartná kvalita | 24 | kus
45 | Presun hmôt pre vnút. vodovod v objektoch výšky do 24 m | 30.331 | %
46 | Opr. zariad. záchod. nádrží, odmontovanie nádrže | 24 | kus
47 | Opr. zariad. záchod. nádrží, spätná montáž nádrže | 24 | kus
48 | Presun hmôt pre zariaď. predmety v objektoch výšky do 24 m | 0.307 | %
49 | Opr. v inštal. prefa, odmontov. krycích dvierok a dosky WC | 24 | kus
50 | Opr. v inštal. prefa, spät. mont. kryc. dvierok alebo dos.WC | 24 | kus
51 | Opr. v inštal. prefa, nulovanie pospojovaním-uzemnenie | 24 | súb
52 | Presun hmôt pre inštal. prefabrik. v objektoch výšky do 24 m | 5.556 | %
53 | Odvoz sute a vybúraných hmôt na skládku do 1 km | 0.288 | t
54 | Odvoz sute a vybúraných hmôt na skládku každý ďalší 1 km 0,288*9 = 2.592 | 2.592 | t
55 | Vnútrostavenisková doprava sute a vybúraných hmôt do 10 m | 0.288 | t
56 | Vnútrost. doprava sute a vybúraných hmôt každých ďalších 5 m 0,288*2 = 0.576 | 0.576 | t
57 | Poplatok za ulož.a znešk.staveb.sute na vymedzených skládkach "O"-ostatný odpad | 0.288 | t
58 | Demontáž potrubia z oceľ. rúrok závitových DN do 40 | 72 | m
59 | Demontáž šróbenia do G 6/4 | 24 | kus
60 | Opr. vodov. ocel. potr. záv. vsadenie odbočky do potr. DN 20 | 24 | súbor
61 | Opr. vodov. ocel. potr. záv. prepojenie stáv. potrubia DN 20 | 24 | kus
62 | Potrubie vodovodné plastové PN 16 D 32 | 72 | m
63 | Ochrana potrubia izoláciou Mirelon DN 32 | 72 | m
64 | Demontáž armatúr vodov. s 2 závitmi G do 3/4 | 24 | kus
65 | Montáž vodov. armatúr s 2 závitmi G 1/2 | 24 | kus
66 | Ventil G 1/2 štandartná kvalita | 24 | kus
67 | Tlakové skúšky vodov. potrubia závitového do DN 50 | 72 | m
68 | Preplachovanie a dezinfekcia vodov. potrubia do DN 80 | 72 | m
69 | Presun hmôt pre vnút. vodovod v objektoch výšky do 24 m | 32.434 | %
Celkom bez DPH