## Rekapitulácia stavby
Export Komplet | [28 empty] | 2.0 | [5 empty] | False | False | {5a2c636b-2d0b-4c2b-abbe-3f650d2fb1fd}
[20 empty] | >> skryté stĺpce << | [13 empty] | 0,001 | 20
[34 empty] | 0,001 | 20
|  | REKAPITULÁCIA STAVBY | [18 empty] | v --- nižšie sa nachádzajú doplnkové a pomocné údaje k zostavám --- v | [11 empty] | Návod na vyplnenie | 0,001
[33 empty] | Meniť je možné iba bunky so žltým podfarbením! 1) na prvom liste Rekapitulácie stavby vyplňte v zostave a) Rekapitulácia stavby - údaje o Zhotoviteľovi (prenesú sa do ostatných zostáv aj v iných listoch) b) Rekapitulácia objektov stavby - potrebné Ostatné náklady 2) na vybraných listoch vyplňte v zostave a) Krycí list - údaje o Zhotoviteľovi, pokiaľ sa líšia od údajov o Zhotoviteľovi na Rekapitulácii stavby (údaje se prenesú do ostatných zostav v danom liste) b) Rekapitulácia rozpočtu - potrebné Ostatné náklady c) Celkové náklady za stavbu - ceny na položkách - množstvo, pokiaľ má žlté podfarbenie - a v prípade potreby poznámku (tá je v skrytom stĺpci) | 0,001
|  | Stavba: |  |  |  |  | Stavebné úpravy hygienických zriadení - EUvBA | [26 empty] | 0,001
|  | JKSO: | [13 empty] | KS: | [17 empty] | 0,001
|  | Miesto: |  |  |  |  | Dolnozemská cesta 1, 852 35 Bratislava | [8 empty] | Dátum: |  | 14. 2. 2019 | [15 empty] | 0,001
0,001
|  | Objednávateľ: | [13 empty] | IČO: | [17 empty] | 0,001
|  |  | Ekonomická univerzita v Bratislave | [12 empty] | IČ DPH: | [17 empty] | 0,001
0,001
|  | Zhotoviteľ: | [13 empty] | IČO: |  | Vyplň údaj | [15 empty] | 0,001
|  |  | Vyplň údaj | [12 empty] | IČ DPH: |  | Vyplň údaj | [15 empty] | 0,001
False
|  | Projektant: | [13 empty] | IČO: | [17 empty] | False
|  |  | Ing.arch. Rastislav Mikluš | [12 empty] | IČ DPH: | [17 empty] | True
0,01
|  | Spracovateľ: | [13 empty] | IČO: | [17 empty] | 0,01
|  |  | Žákovičová | [12 empty] | IČ DPH: | [17 empty] | True
Poznámka:
|  | Cena bez DPH | [13 empty] | 0
[8 empty] | Sadzba dane |  |  | Základ dane |  |  |  |  | Výška dane
|  | DPH |  | základná |  |  |  | 20% |  |  | 0 |  |  |  |  | 0
|  |  |  | znížená |  |  |  | 20% |  |  | 0 |  |  |  |  | 0
|  |  |  | zákl. prenesená |  |  |  | 20% |  |  | 0 |  |  |  |  | 0
|  |  |  | zníž. prenesená |  |  |  | 20% |  |  | 0 |  |  |  |  | 0
|  |  |  | nulová |  |  |  | 0% |  |  | 0 |  |  |  |  | 0
|  | Cena s DPH | [6 empty] | v |  |  | EUR |  |  |  | 0
|  | Projektant | [11 empty] | Spracovateľ
|  | Dátum a podpis: | [7 empty] | Pečiatka |  |  |  | Dátum a podpis: |  |  | Pečiatka
|  | Objednávateľ | [11 empty] | Zhotoviteľ
|  | Dátum a podpis: | [7 empty] | Pečiatka |  |  |  | Dátum a podpis: |  |  | Pečiatka
REKAPITULÁCIA OBJEKTOV STAVBY
| Stavba: | [6 empty] | Stavebné úpravy hygienických zriadení - EUvBA
| Miesto: | [6 empty] | Dolnozemská cesta 1, 852 35 Bratislava | [6 empty] | Dátum: |  | 14. 2. 2019
| Objednávateľ: | [6 empty] | Ekonomická univerzita v Bratislave | [6 empty] | Projektant: |  | Ing.arch. Rastislav Mikluš |  |  |  | Informatívne údaje z listov zákaziek
| Zhotoviteľ: | [13 empty] | Spracovateľ: |  | Žákovičová
| Kód |  |  |  | Popis | [7 empty] | Cena bez DPH [EUR] |  |  |  |  | Cena s DPH [EUR] | Typ |  | z toho Ostat. náklady [EUR] | DPH [EUR] | Normohodiny [h] | DPH základná [EUR] | DPH znížená [EUR] | DPH základná prenesená [EUR] | DPH znížená prenesená [EUR] | Základňa DPH základná | Základňa DPH znížená | Základňa DPH zákl. prenesená | Základňa DPH zníž. prenesená | Základňa DPH nulová
| Náklady z rozpočtov | [11 empty] | 0 |  |  |  |  | 0 |  |  | 0 | 0 | 0 | 0 | 0 | 0 | 0 | 0 | 0 | 0 | 0 | 0 |  | D | 0 | ###NOIMPORT### | IMPORT | {5a2c636b-2d0b-4c2b-abbe-3f650d2fb1fd} | {00000000-0000-0000-0000-000000000000}
|  | Toalety |  |  |  | Stavebné úpravy hygienických zriadení - EUvBA | [6 empty] | 0 |  |  |  |  | 0 | STA |  | 0 | 0 | 0 | 0 | 0 | 0 | 0 | 0 | 0 | 0 | 0 | 0 |  | D | 1 | ###NOIMPORT### | IMPORT | {bafd2086-cdbe-4b7d-9e44-72897d86d743} | {5a2c636b-2d0b-4c2b-abbe-3f650d2fb1fd} | 0
/ |  |  | F |  |  |  | Toalety typ F | [5 empty] | 0 |  |  |  |  | 0 | Časť |  | 0 | 0 | 0 | 0 | 0 | 0 | 0 | 0 | 0 | 0 | 0 | 0 |  |  | 2 |  | IMPORT | {814d48c3-f113-4b45-9ec1-7aca3ab2bd47} | {bafd2086-cdbe-4b7d-9e44-72897d86d743}

## F - Toalety typ F
[9 empty] | >> skryté stĺpce << | [9 empty] | {814d48c3-f113-4b45-9ec1-7aca3ab2bd47}
0
| KRYCÍ LIST ROZPOČTU | [8 empty] | v --- nižšie sa nachádzajú doplnkové a pomocné údaje k zostavám --- v | [8 empty] | False
Stavba:
Stavebné úpravy hygienických zriadení - EUvBA
Objekt:
Toalety - Stavebné úpravy hygienických zriadení - EUvBA
Časť:
F - Toalety typ F
| JKSO: |  |  |  |  | KS:
| Miesto: |  | Dolnozemská cesta 1, 852 35 Bratislava |  |  | Dátum: | 14. 2. 2019
| Objednávateľ: |  |  |  |  | IČO:
|  | Ekonomická univerzita v Bratislave |  |  |  | IČ DPH:
| Zhotoviteľ: |  |  |  |  | IČO: | Vyplň údaj
|  | Vyplň údaj |  |  |  | IČ DPH: | Vyplň údaj
| Projektant: |  |  |  |  | IČO:
|  | Ing.arch. Rastislav Mikluš |  |  |  | IČ DPH:
| Spracovateľ: |  |  |  |  | IČO:
|  | Žákovičová |  |  |  | IČ DPH:
Poznámka:
| Cena bez DPH | [5 empty] | 0
|  |  | Základ dane |  |  | Sadzba dane | Výška dane
| DPH | základná | 0 |  |  | 20% | 0
|  | znížená | 0 |  |  | 20% | 0
|  | zákl. prenesená | 0 |  |  | 20% | 0
|  | zníž. prenesená | 0 |  |  | 20% | 0
|  | nulová | 0 |  |  | 0% | 0
| Cena s DPH |  |  | v | EUR |  | 0
| Projektant |  |  | Spracovateľ
| Dátum a podpis: |  | Pečiatka | Dátum a podpis: |  |  | Pečiatka
| Objednávateľ |  |  | Zhotoviteľ
| Dátum a podpis: |  | Pečiatka | Dátum a podpis: |  |  | Pečiatka
REKAPITULÁCIA ROZPOČTU
Stavba:
Stavebné úpravy hygienických zriadení - EUvBA
Objekt:
Toalety - Stavebné úpravy hygienických zriadení - EUvBA
Časť:
F - Toalety typ F
Miesto: |  |  | Dolnozemská cesta 1, 852 35 Bratislava |  |  | Dátum: | 14. 2. 2019
Objednávateľ: |  |  | Ekonomická univerzita v Bratislave |  |  | Projektant: | Ing.arch. Rastislav Mikluš
Zhotoviteľ: |  |  | Vyplň údaj |  |  | Spracovateľ: | Žákovičová
Kód dielu - Popis | [6 empty] | Cena celkom [EUR]
Náklady z rozpočtu | [6 empty] | 0 | [12 empty] | -1
| HSV - Práce a dodávky HSV | [5 empty] | 0
| 3 - Zvislé a kompletné konštrukcie | [5 empty] | 0
| 6 - Úpravy povrchov, podlahy, osadenie | [5 empty] | 0
| 9 - Ostatné konštrukcie a práce-búranie | [5 empty] | 0
| 99 - Presun hmôt HSV | [5 empty] | 0
| PSV - Práce a dodávky PSV | [5 empty] | 0
| 721 - Zdravotech. vnútorná kanalizácia | [5 empty] | 0
| 725 - Zdravotechnika - vybavenie toalety | [5 empty] | 0
| 735 - Ústredné kúrenie, vykurov. telesá | [5 empty] | 0
| 766 - Konštrukcie stolárske | [5 empty] | 0
| 767 - Konštrukcie doplnkové kovové | [5 empty] | 0
| 771 - Podlahy z dlaždíc | [5 empty] | 0
| 776 - Podlahy povlakové | [5 empty] | 0
| 781 - Dokončovacie práce a obklady | [5 empty] | 0
| 783 - Dokončovacie práce - nátery | [5 empty] | 0
| 784 - Dokončovacie práce - maľby | [5 empty] | 0
| 787 - Dokončovacie práce - zasklievanie | [5 empty] | 0
| M - Práce a dodávky M | [5 empty] | 0
| 21-M - Elektromontáže | [5 empty] | 0
| OST - Ostatné | [5 empty] | 0
| VRN - Vedľajšie rozpočtové náklady | [5 empty] | 0
ROZPOČET
Stavba:
Stavebné úpravy hygienických zriadení - EUvBA
Objekt:
Toalety - Stavebné úpravy hygienických zriadení - EUvBA
Časť:
F - Toalety typ F
Miesto: |  |  | Dolnozemská cesta 1, 852 35 Bratislava |  |  | Dátum: | 14. 2. 2019
Objednávateľ: |  |  | Ekonomická univerzita v Bratislave |  |  | Projektant: | Ing.arch. Rastislav Mikluš
Zhotoviteľ: |  |  | Vyplň údaj |  |  | Spracovateľ: | Žákovičová
PČ | Typ | Kód | Popis | MJ | Množstvo | J.cena [EUR] | Cena celkom [EUR] | Cenová sústava |  |  | DPH | J. Nh [h] | Nh celkom [h] | J. hmotnosť [t] | Hmotnosť celkom [t] | J. suť [t] | Suť Celkom [t]
Náklady z rozpočtu | [6 empty] | 0 | [5 empty] | 0 |  | 7.4987 |  | 15.5197 |  | D | -1 | [10 empty] | 0
| D | HSV | Práce a dodávky HSV |  |  |  | 0 | [5 empty] | 0 |  | 5.3866 |  | 15.5197 | 1 | D | 0 |  |  |  | ROZPOCET | [6 empty] | 0
| D | 3 | Zvislé a kompletné konštrukcie |  |  |  | 0 | [5 empty] | 0 |  | 0.08244 |  | 0 | 1 | D | 1 |  |  |  | ROZPOCET | [6 empty] | 0
1 | K | 340235212 | Zamurovanie otvoru s plochou do 0, 0225 m2 tehlami pálenými v stenách hr. nad 100 mm | ks | 5 |  | 0 |  |  |  | znížená |  | 0 | 0.00616 | 0.0308 | 0 | 0 | 4 | K | 2 |  |  |  | ROZPOCET | 0 | 0 | 0 | 0 | 0 | 2 | 0 | 4 | -1950008966
2 | K | 340236212 | Zamurovanie otvoru s plochou do 0, 09 m2 tehlami pálenými v stenách hr. nad 100 mm | ks | 2 |  | 0 |  |  |  | znížená |  | 0 | 0.02582 | 0.05164 | 0 | 0 | 4 | K | 2 |  |  |  | ROZPOCET | 0 | 0 | 0 | 0 | 0 | 2 | 0 | 4 | 371880375
| D | 6 | Úpravy povrchov, podlahy, osadenie |  |  |  | 0 | [5 empty] | 0 |  | 5.2622 |  | 0 | 1 | D | 1 |  |  |  | ROZPOCET | [6 empty] | 0
3 | K | 611401111 | Omietka jednotlivých malých plôch na stropoch akoukoľvek maltou s plochou jednotlivo do 0, 09 m2 | ks | 10 |  | 0 |  |  |  | znížená |  | 0 | 0.0038 | 0.038 | 0 | 0 | 4 | K | 2 |  |  |  | ROZPOCET | 0 | 0 | 0 | 0 | 0 | 2 | 0 | 4 | 1889597213
| VV |  | "vysprávky stávajúcich stropov" 10 |  | 10 | [13 empty] | VV | 2 | 2 | True | 1 | ROZPOCET
4 | K | 611401211 | Omietka jednotlivých malých plôch na stropoch s plochou jednotlivo nad 0, 09 do 0,25 m2 | ks | 3 |  | 0 |  |  |  | znížená |  | 0 | 0.00948 | 0.02844 | 0 | 0 | 4 | K | 2 |  |  |  | ROZPOCET | 0 | 0 | 0 | 0 | 0 | 2 | 0 | 4 | -943911570
| VV |  | "vysprávky stávajúcich stropov" 3 |  | 3 | [13 empty] | VV | 2 | 2 | True | 1 | ROZPOCET
5 | K | 611460120 | Príprava vnútorného podkladu stropov penetráciou základnou | m2 | 23.78 |  | 0 |  |  |  | znížená |  | 0 | 0.00023 | 0.0054694 | 0 | 0 | 4 | K | 2 |  |  |  | ROZPOCET | 0 | 0 | 0 | 0 | 0 | 2 | 0 | 4 | 1733390380
| VV |  | "mč.1.01" 6,03 |  | 6.03 | [13 empty] | VV | 2 | 2 | True | 0 | ROZPOCET
| VV |  | "mč.1.02" 5,86 |  | 5.86 | [13 empty] | VV | 2 | 2 | True | 0 | ROZPOCET
| VV |  | "mč.1.03" 5,86 |  | 5.86 | [13 empty] | VV | 2 | 2 | True | 0 | ROZPOCET
| VV |  | "mč.1.04" 6,03 |  | 6.03 | [13 empty] | VV | 2 | 2 | True | 0 | ROZPOCET
| VV |  | Súčet |  | 23.78 | [13 empty] | VV | 2 | 4 | True | 1 | ROZPOCET
6 | K | 612401191 | Omietka jednotlivých malých plôch vnútorných stien akoukoľvek maltou do 0, 09 m2 | ks | 15 |  | 0 |  |  |  | znížená |  | 0 | 0.00305 | 0.04575 | 0 | 0 | 4 | K | 2 |  |  |  | ROZPOCET | 0 | 0 | 0 | 0 | 0 | 2 | 0 | 4 | -2082106347
| VV |  | "vysprávky stávajúcich stien" 15 |  | 15 | [13 empty] | VV | 2 | 2 | True | 1 | ROZPOCET
7 | K | 612401291 | Omietka jednotlivých malých plôch vnútorných stien akoukoľvek maltou nad 0, 09 do 0,25 m2 | ks | 4 |  | 0 |  |  |  | znížená |  | 0 | 0.00874 | 0.03496 | 0 | 0 | 4 | K | 2 |  |  |  | ROZPOCET | 0 | 0 | 0 | 0 | 0 | 2 | 0 | 4 | 1409680995
| VV |  | "vysprávky stávajúcich stien" 4 |  | 4 | [13 empty] | VV | 2 | 2 | True | 1 | ROZPOCET
8 | K | 612401391 | Omietka jednotlivých malých plôch vnútorných stien akoukoľvek maltou nad 0, 25 do 1 m2 | ks | 1 |  | 0 |  |  |  | znížená |  | 0 | 0.03033 | 0.03033 | 0 | 0 | 4 | K | 2 |  |  |  | ROZPOCET | 0 | 0 | 0 | 0 | 0 | 2 | 0 | 4 | -1403775322
| VV |  | "vysprávky stávajúcich stien" 1 |  | 1 | [13 empty] | VV | 2 | 2 | True | 1 | ROZPOCET
9 | K | 612460120 | Príprava vnútorného podkladu stien penetráciou základnou | m2 | 115.308 |  | 0 |  |  |  | znížená |  | 0 | 0.00023 | 0.026521 | 0 | 0 | 4 | K | 2 |  |  |  | ROZPOCET | 0 | 0 | 0 | 0 | 0 | 2 | 0 | 4 | -703713810
| VV |  | "mč.1.01" (1,60+3,90)*2*2,93 |  | 32.23 | [13 empty] | VV | 2 | 2 | True | 0 | ROZPOCET
| VV |  | "mč.1.02" (1,70+3,50)*2*2,93 |  | 30.472 | [13 empty] | VV | 2 | 2 | True | 0 | ROZPOCET
| VV |  | "mč.1.03" (1,70+3,50)*2*2,93 |  | 30.472 | [13 empty] | VV | 2 | 2 | True | 0 | ROZPOCET
| VV |  | "mč.1.04" (1,60+3,90)*2*2,93 |  | 32.23 | [13 empty] | VV | 2 | 2 | True | 0 | ROZPOCET
| VV |  | "ostenie" 0,20*(1,20*2+0,70*4) |  | 1.04 | [13 empty] | VV | 2 | 2 | True | 0 | ROZPOCET
| VV |  | "otvory" -(0,80*6*1,97+1,20*0,70*2) |  | -11.136 | [13 empty] | VV | 2 | 2 | True | 0 | ROZPOCET
| VV |  | Súčet pod obklad a nad obkladom |  | 115.308 | [13 empty] | VV | 2 | 4 | True | 1 | ROZPOCET
10 | K | 612465113 | Príprava podkladu,pod obklad vnút.stien,miešanie a nanášanie ručne hr.2 mm | m2 | 79.784 |  | 0 |  |  |  | znížená |  | 0 | 0.007 | 0.55849 | 0 | 0 | 4 | K | 2 |  |  |  | ROZPOCET | 0 | 0 | 0 | 0 | 0 | 2 | 0 | 4 | -1854586587
| VV |  | "mč.1.01" (1,60+3,90)*2*2,10 |  | 23.1 | [13 empty] | VV | 2 | 2 | True | 0 | ROZPOCET
| VV |  | "mč.1.02" (1,70+3,50)*2*2,10 |  | 21.84 | [13 empty] | VV | 2 | 2 | True | 0 | ROZPOCET
| VV |  | "mč.1.03" (1,70+3,50)*2*2,10 |  | 21.84 | [13 empty] | VV | 2 | 2 | True | 0 | ROZPOCET
| VV |  | "mč.1.04" (1,60+3,90)*2*2,10 |  | 23.1 | [13 empty] | VV | 2 | 2 | True | 0 | ROZPOCET
| VV |  | "ostenie" 0,20*(1,20*2+0,70*4) |  | 1.04 | [13 empty] | VV | 2 | 2 | True | 0 | ROZPOCET
| VV |  | "otvory" -(0,80*6*1,97+1,20*0,70*2) |  | -11.136 | [13 empty] | VV | 2 | 2 | True | 0 | ROZPOCET
| VV |  | Súčet |  | 79.784 | [13 empty] | VV | 2 | 4 | True | 1 | ROZPOCET
11 | K | 612481119 | Potiahnutie vnútorných stien, sklotextílnou mriežkou vr. stav.lepidla | m2 | 59.304 |  | 0 |  |  |  | znížená |  | 0 | 0.00196 | 0.11624 | 0 | 0 | 4 | K | 2 |  |  |  | ROZPOCET | 0 | 0 | 0 | 0 | 0 | 2 | 0 | 4 | 1812304888
| VV |  | "mč.1.01" (1,60+3,90)*2*0,83+6,03 |  | 15.16 | [13 empty] | VV | 2 | 2 | True | 0 | ROZPOCET
| VV |  | "mč.1.02" (1,70+3,50)*2*0,83+5,86 |  | 14.492 | [13 empty] | VV | 2 | 2 | True | 0 | ROZPOCET
| VV |  | "mč.1.03" (1,70+3,50)*2*0,83+5,86 |  | 14.492 | [13 empty] | VV | 2 | 2 | True | 0 | ROZPOCET
| VV |  | "mč.1.04" (1,60+3,90)*2*0,83+6,03 |  | 15.16 | [13 empty] | VV | 2 | 2 | True | 0 | ROZPOCET
| VV |  | Súčet pre maľby nad obkladom |  | 59.304 | [13 empty] | VV | 2 | 4 | True | 1 | ROZPOCET
12 | M | 6932001000 | Mriežka sklotextilná | m2 | 68.2 |  | 0 |  |  |  | znížená |  | 0 | 0.001 | 0.0682 | 0 | 0 | 8 | M | 2 |  |  |  | ROZPOCET | 0 | 0 | 0 | 0 | 0 | 2 | 0 | 4 | -1284870906
| VV |  | 59,304*1,15 'Přepočítané koeficientom množstva |  | 68.2 | [13 empty] | VV | 2 | 2 | False | 1 | ROZPOCET
13 | K | 631312611 | Mazanina z betónu prostého (m3) tr. C 16/20 hr.nad 50 do 80 mm | m3 | 1.909 |  | 0 | CS CENEKON 2018 02 |  |  | znížená |  | 0 | 2.1941 | 4.1885 | 0 | 0 | 4 | K | 2 |  |  |  | ROZPOCET | 0 | 0 | 0 | 0 | 0 | 2 | 0 | 4 | -312745200
| VV |  | "mč.1.01" 6,03*0,08 |  | 0.482 | [13 empty] | VV | 2 | 2 | True | 0 | ROZPOCET
| VV |  | "mč.1.02" 5,86*0,08 |  | 0.469 | [13 empty] | VV | 2 | 2 | True | 0 | ROZPOCET
| VV |  | "mč.1.03" 5,95*0,08 |  | 0.476 | [13 empty] | VV | 2 | 2 | True | 0 | ROZPOCET
| VV |  | "mč.1.04" 6,03*0,08 |  | 0.482 | [13 empty] | VV | 2 | 2 | True | 0 | ROZPOCET
| VV |  | Súčet |  | 1.909 | [13 empty] | VV | 2 | 4 | True | 1 | ROZPOCET
14 | K | 631319161 | Príplatok za prehlad. betónovej mazaniny min. tr.C 8/10 oceľ. hlad. hr. 50-80 mm (40kg/m3) | m3 | 1.909 |  | 0 | CS CENEKON 2018 02 |  |  | znížená |  | 0 | 0.04 | 0.07636 | 0 | 0 | 4 | K | 2 |  |  |  | ROZPOCET | 0 | 0 | 0 | 0 | 0 | 2 | 0 | 4 | -674291450
| VV |  | "mč.1.01" 6,03*0,08 |  | 0.482 | [13 empty] | VV | 2 | 2 | True | 0 | ROZPOCET
| VV |  | "mč.1.02" 5,86*0,08 |  | 0.469 | [13 empty] | VV | 2 | 2 | True | 0 | ROZPOCET
| VV |  | "mč.1.03" 5,95*0,08 |  | 0.476 | [13 empty] | VV | 2 | 2 | True | 0 | ROZPOCET
| VV |  | "mč.1.04" 6,03*0,08 |  | 0.482 | [13 empty] | VV | 2 | 2 | True | 0 | ROZPOCET
| VV |  | Súčet |  | 1.909 | [13 empty] | VV | 2 | 4 | True | 1 | ROZPOCET
15 | K | 632001031 | Položenie dilatačného profilu v potere tvaru L | m | 42.8 |  | 0 | CS CENEKON 2018 02 |  |  | znížená |  | 0 | 0 | 0 | 0 | 0 | 4 | K | 2 |  |  |  | ROZPOCET | 0 | 0 | 0 | 0 | 0 | 2 | 0 | 4 | 672478936
| VV |  | "mč.1.01" (1,60+3,90)*2 |  | 11 | [13 empty] | VV | 2 | 2 | True | 0 | ROZPOCET
| VV |  | "mč.1.02" (1,70+3,50)*2 |  | 10.4 | [13 empty] | VV | 2 | 2 | True | 0 | ROZPOCET
| VV |  | "mč.1.03" (1,70+3,50)*2 |  | 10.4 | [13 empty] | VV | 2 | 2 | True | 0 | ROZPOCET
| VV |  | "mč.1.04" (1,60+3,90)*2 |  | 11 | [13 empty] | VV | 2 | 2 | True | 0 | ROZPOCET
| VV |  | Súčet |  | 42.8 | [13 empty] | VV | 2 | 4 | True | 1 | ROZPOCET
16 | M | 553640000100 | Profil dilatačný L-Silber, 60x60x3 mm dĺ. 2000 mm na vytvorenie pracovnej škáry v potere alebo na oddelenie rozdielnych výšok poteru, BAUMIT | m | 44.94 |  | 0 | CS CENEKON 2018 02 |  |  | znížená |  | 0 | 0.001 | 0.04494 | 0 | 0 | 8 | M | 2 |  |  |  | ROZPOCET | 0 | 0 | 0 | 0 | 0 | 2 | 0 | 4 | 1655554704
| VV |  | 42,8*1,05 'Přepočítané koeficientom množstva |  | 44.94 | [13 empty] | VV | 2 | 2 | False | 1 | ROZPOCET
| D | 9 | Ostatné konštrukcie a práce-búranie |  |  |  | 0 | [5 empty] | 0 |  | 0.042001 |  | 15.5197 | 1 | D | 1 |  |  |  | ROZPOCET | [6 empty] | 0
17 | K | 941955001 | Lešenie ľahké pracovné pomocné, s výškou lešeňovej podlahy do 1,20 m | m2 | 24.8 |  | 0 |  |  |  | znížená |  | 0 | 0.00153 | 0.037944 | 0 | 0 | 4 | K | 2 |  |  |  | ROZPOCET | 0 | 0 | 0 | 0 | 0 | 2 | 0 | 4 | -1930139134
18 | K | 952901110 | Čistenie budov počas úprav | m2 | 143.16 |  | 0 |  |  |  | znížená |  | 0 | 2e-05 | 0.0028632 | 0 | 0 | 4 | K | 2 |  |  |  | ROZPOCET | 0 | 0 | 0 | 0 | 0 | 2 | 0 | 4 | -628159217
| VV |  | "predpoklad 6x" 6*23,86 |  | 143.16 | [13 empty] | VV | 2 | 2 | True | 1 | ROZPOCET
19 | K | 952901111 | Vyčistenie budov pri výške podlaží do 4m | m2 | 23.87 |  | 0 |  |  |  | znížená |  | 0 | 5e-05 | 0.0011935 | 0 | 0 | 4 | K | 2 |  |  |  | ROZPOCET | 0 | 0 | 0 | 0 | 0 | 2 | 0 | 4 | -87898632
| VV |  | "mč.1.01" 6,03 |  | 6.03 | [13 empty] | VV | 2 | 2 | True | 0 | ROZPOCET
| VV |  | "mč.1.02" 5,86 |  | 5.86 | [13 empty] | VV | 2 | 2 | True | 0 | ROZPOCET
| VV |  | "mč.1.03" 5,95 |  | 5.95 | [13 empty] | VV | 2 | 2 | True | 0 | ROZPOCET
| VV |  | "mč.1.04" 6,03 |  | 6.03 | [13 empty] | VV | 2 | 2 | True | 0 | ROZPOCET
| VV |  | Súčet |  | 23.87 | [13 empty] | VV | 2 | 4 | True | 1 | ROZPOCET
20 | K | 962031132 | Búranie priečok z tehál pálených, plných alebo dutých hr. do 150 mm, -0,19600t | m2 | 6.716 |  | 0 |  |  |  | znížená |  | 0 | 0 | 0 | 0.196 | 1.3163 | 4 | K | 2 |  |  |  | ROZPOCET | 0 | 0 | 0 | 0 | 0 | 2 | 0 | 4 | -878158971
| VV |  | "úprava D01 - priečky hr.100mm" (1,40*2+1,70*2)*2,10 |  | 13.02 | [13 empty] | VV | 2 | 2 | True | 0 | ROZPOCET
| VV |  | -(4*0,60+0,80)*1,97 |  | -6.304 | [13 empty] | VV | 2 | 2 | True | 0 | ROZPOCET
| VV |  | Súčet |  | 6.716 | [13 empty] | VV | 2 | 4 | True | 1 | ROZPOCET
21 | K | 965043341 | Búranie podkladov pod dlažby, liatych dlažieb a mazanín,betón s poterom,teracom hr.do 100 mm, plochy nad 4 m2 -2,20000t | m3 | 2.443 |  | 0 |  |  |  | znížená |  | 0 | 0 | 0 | 2.2 | 5.3746 | 4 | K | 2 |  |  |  | ROZPOCET | 0 | 0 | 0 | 0 | 0 | 2 | 0 | 4 | 757388871
| VV |  | "úprava D08 - mč.1.01" 6,03*0,10 |  | 0.603 | [13 empty] | VV | 2 | 2 | True | 0 | ROZPOCET
| VV |  | "úprava D08 - mč.1.02" 5,86*0,10 |  | 0.586 | [13 empty] | VV | 2 | 2 | True | 0 | ROZPOCET
| VV |  | "úprava D08 - mč.1.03" 5,95*0,10 |  | 0.595 | [13 empty] | VV | 2 | 2 | True | 0 | ROZPOCET
| VV |  | "úprava D08 - mč.1.04" 6,03*0,10 |  | 0.603 | [13 empty] | VV | 2 | 2 | True | 0 | ROZPOCET
| VV |  | "pod buraným murivom" (1,40*2+1,70*2)*0,10*0,09 |  | 0.056 | [13 empty] | VV | 2 | 2 | True | 0 | ROZPOCET
| VV |  | Súčet |  | 2.443 | [13 empty] | VV | 2 | 4 | True | 1 | ROZPOCET
22 | K | 965081812 | Búranie dlažieb, z kamen., cement., terazzových, čadičových alebo keram. dĺžky , hr.nad 10 mm, -0,06500t | m2 | 23.87 |  | 0 |  |  |  | znížená |  | 0 | 0 | 0 | 0.065 | 1.5516 | 4 | K | 2 |  |  |  | ROZPOCET | 0 | 0 | 0 | 0 | 0 | 2 | 0 | 4 | -780993428
| VV |  | "úprava D07 - mč.1.01" 6,03 |  | 6.03 | [13 empty] | VV | 2 | 2 | True | 0 | ROZPOCET
| VV |  | "úprava D07 - mč.1.02" 5,86 |  | 5.86 | [13 empty] | VV | 2 | 2 | True | 0 | ROZPOCET
| VV |  | "úprava D07 - mč.1.03" 5,95 |  | 5.95 | [13 empty] | VV | 2 | 2 | True | 0 | ROZPOCET
| VV |  | "úprava D07 - mč.1.04" 6,03 |  | 6.03 | [13 empty] | VV | 2 | 2 | True | 0 | ROZPOCET
| VV |  | Súčet |  | 23.87 | [13 empty] | VV | 2 | 4 | True | 1 | ROZPOCET
23 | K | 968061127 | Vyvesenie alebo zavesenie kov. dverného krídla do 2 m2 | ks | 8 |  | 0 |  |  |  | znížená |  | 0 | 0 | 0 | 0 | 0 | 4 | K | 2 |  |  |  | ROZPOCET | 0 | 0 | 0 | 0 | 0 | 2 | 0 | 4 | -102557328
| VV |  | "úprava D03 - 600/1970" 4 |  | 4 | [13 empty] | VV | 2 | 2 | True | 0 | ROZPOCET
| VV |  | "úprava D03 - 800/1970" 4 |  | 4 | [13 empty] | VV | 2 | 2 | True | 0 | ROZPOCET
| VV |  | Súčet |  | 8 | [13 empty] | VV | 2 | 4 | True | 1 | ROZPOCET
24 | K | 968072455 | Vybúranie kovových dverových zárubní plochy do 2 m2, -0,07600t | m2 | 11.032 |  | 0 | CS CENEKON 2018 02 |  |  | znížená |  | 0 | 0 | 0 | 0.076 | 0.83843 | 4 | K | 2 |  |  |  | ROZPOCET | 0 | 0 | 0 | 0 | 0 | 2 | 0 | 4 | 403238338
| VV |  | "úprava D03 - 600/1970" 4*0,60*1,97 |  | 4.728 | [13 empty] | VV | 2 | 2 | True | 0 | ROZPOCET
| VV |  | "úprava D03 - 800/1970" 4*0,80*1,97 |  | 6.304 | [13 empty] | VV | 2 | 2 | True | 0 | ROZPOCET
| VV |  | Súčet |  | 11.032 | [13 empty] | VV | 2 | 4 | True | 1 | ROZPOCET
25 | K | 978059531 | Odsekanie a odobratie stien z obkladačiek vnútorných nad 2 m2, -0,06800t | m2 | 94.688 |  | 0 |  |  |  | znížená |  | 0 | 0 | 0 | 0.068 | 6.4388 | 4 | K | 2 |  |  |  | ROZPOCET | 0 | 0 | 0 | 0 | 0 | 2 | 0 | 4 | 317901833
| VV |  | "úprava D06 - mč.1.01" (1,60+3,90)*2*2,10 |  | 23.1 | [13 empty] | VV | 2 | 2 | True | 0 | ROZPOCET
| VV |  | "úprava D06 - mč.1.02" (1,70+2,00+0,80*2+1,40*2)*2*2,10 |  | 34.02 | [13 empty] | VV | 2 | 2 | True | 0 | ROZPOCET
| VV |  | "úprava D06 - mč.1.03" (1,70+2,00+0,80*2+1,40*2)*2*2,10 |  | 34.02 | [13 empty] | VV | 2 | 2 | True | 0 | ROZPOCET
| VV |  | "úprava D06 - mč.1.04" (1,60+3,90)*2*2,10 |  | 23.1 | [13 empty] | VV | 2 | 2 | True | 0 | ROZPOCET
| VV |  | "ostenie" 0,20*(1,20*2+0,70*4) |  | 1.04 | [13 empty] | VV | 2 | 2 | True | 0 | ROZPOCET
| VV |  | "otvory" -((0,60*8+0,80*6)*1,97+1,20*0,70*2) |  | -20.592 | [13 empty] | VV | 2 | 2 | True | 0 | ROZPOCET
| VV |  | Súčet |  | 94.688 | [13 empty] | VV | 2 | 4 | True | 1 | ROZPOCET
26 | K | 979011131 | Zvislá doprava sutiny po schodoch ručne do 3.5 m | t | 15.52 |  | 0 |  |  |  | znížená |  | 0 | 0 | 0 | 0 | 0 | 4 | K | 2 |  |  |  | ROZPOCET | 0 | 0 | 0 | 0 | 0 | 2 | 0 | 4 | 1035873546
27 | K | 979011141 | Príplatok za každých ďalších 3.5 m | t | 15.52 |  | 0 |  |  |  | znížená |  | 0 | 0 | 0 | 0 | 0 | 4 | K | 2 |  |  |  | ROZPOCET | 0 | 0 | 0 | 0 | 0 | 2 | 0 | 4 | 1657850076
28 | K | 979081111 | Odvoz sutiny a vybúraných hmôt na skládku do 1 km | t | 15.52 |  | 0 |  |  |  | znížená |  | 0 | 0 | 0 | 0 | 0 | 4 | K | 2 |  |  |  | ROZPOCET | 0 | 0 | 0 | 0 | 0 | 2 | 0 | 4 | -354063553
29 | K | 979081121 | Odvoz sutiny a vybúraných hmôt na skládku za každý ďalší 1 km | t | 527.68 |  | 0 |  |  |  | znížená |  | 0 | 0 | 0 | 0 | 0 | 4 | K | 2 |  |  |  | ROZPOCET | 0 | 0 | 0 | 0 | 0 | 2 | 0 | 4 | 726644806
| VV |  | 15,52*34 'Přepočítané koeficientom množstva |  | 527.68 | [13 empty] | VV | 2 | 2 | False | 1 | ROZPOCET
30 | K | 979082111 | Vnútrostavenisková doprava sutiny a vybúraných hmôt do 10 m | t | 15.52 |  | 0 |  |  |  | znížená |  | 0 | 0 | 0 | 0 | 0 | 4 | K | 2 |  |  |  | ROZPOCET | 0 | 0 | 0 | 0 | 0 | 2 | 0 | 4 | 1658560072
31 | K | 979082121 | Vnútrostavenisková doprava sutiny a vybúraných hmôt za každých ďalších 5 m | t | 186.24 |  | 0 |  |  |  | znížená |  | 0 | 0 | 0 | 0 | 0 | 4 | K | 2 |  |  |  | ROZPOCET | 0 | 0 | 0 | 0 | 0 | 2 | 0 | 4 | -1491652396
| VV |  | 15,52*12 'Přepočítané koeficientom množstva |  | 186.24 | [13 empty] | VV | 2 | 2 | False | 1 | ROZPOCET
32 | K | 979089012 | Poplatok za skladovanie - betón, tehly, dlaždice (17 01 ), ostatné | t | 13.692 |  | 0 |  |  |  | znížená |  | 0 | 0 | 0 | 0 | 0 | 4 | K | 2 |  |  |  | ROZPOCET | 0 | 0 | 0 | 0 | 0 | 2 | 0 | 4 | -819340210
| VV |  | "staveništná suť" 13,841 |  | 13.841 | [13 empty] | VV | 2 | 2 | True | 0 | ROZPOCET
| VV |  | "odd 767" -0,149 |  | -0.149 | [13 empty] | VV | 2 | 2 | True | 0 | ROZPOCET
| VV |  | Súčet |  | 13.692 | [13 empty] | VV | 2 | 4 | True | 1 | ROZPOCET
| D | 99 | Presun hmôt HSV |  |  |  | 0 | [5 empty] | 0 |  | 0 |  | 0 | 1 | D | 1 |  |  |  | ROZPOCET | [6 empty] | 0
33 | K | 999281111 | Presun hmôt pre opravy a údržbu objektov vrátane vonkajších plášťov výšky do 25 m | t | 5.387 |  | 0 | CS CENEKON 2018 02 |  |  | znížená |  | 0 | 0 | 0 | 0 | 0 | 4 | K | 2 |  |  |  | ROZPOCET | 0 | 0 | 0 | 0 | 0 | 2 | 0 | 4 | -1591475977
| D | PSV | Práce a dodávky PSV |  |  |  | 0 | [5 empty] | 0 |  | 2.1121 |  | 0 | 2 | D | 0 |  |  |  | ROZPOCET | [6 empty] | 0
| D | 721 | Zdravotech. vnútorná kanalizácia |  |  |  | 0 | [5 empty] | 0 |  | 0 |  | 0 | 2 | D | 1 |  |  |  | ROZPOCET | [6 empty] | 0
34 | K | 72zt | Zdravotechnika | komplet | 1 |  | 0 |  |  |  | znížená |  | 0 | 0 | 0 | 0 | 0 | 16 | K | 2 |  |  |  | ROZPOCET | 0 | 0 | 0 | 0 | 0 | 2 | 0 | 16 | -1467349058
| VV |  | "samostatný projekt" 1 |  | 1 | [13 empty] | VV | 2 | 2 | True | 1 | ROZPOCET
| D | 725 | Zdravotechnika - vybavenie toalety |  |  |  | 0 | [5 empty] | 0 |  | 0.00192 |  | 0 | 2 | D | 1 |  |  |  | ROZPOCET | [6 empty] | 0
35 | K | 725Ca | Kompetné vybavenie zariadenie tolaliet - kefa | ks | 4 |  | 0 |  |  |  | znížená |  | 0 | 0.00012 | 0.00048 | 0 | 0 | 16 | K | 2 |  |  |  | ROZPOCET | 0 | 0 | 0 | 0 | 0 | 2 | 0 | 16 | -1921836901
36 | K | 725Cb | Kompetné vybavenie zariadenie tolaliet - držiak na toaletný papier | ks | 4 |  | 0 |  |  |  | znížená |  | 0 | 0.00012 | 0.00048 | 0 | 0 | 16 | K | 2 |  |  |  | ROZPOCET | 0 | 0 | 0 | 0 | 0 | 2 | 0 | 16 | 1058335267
37 | K | 725Cc | Kompetné vybavenie zariadenie tolaliet - držiak na papier na utretie rúk | ks | 2 |  | 0 |  |  |  | znížená |  | 0 | 0.00012 | 0.00024 | 0 | 0 | 16 | K | 2 |  |  |  | ROZPOCET | 0 | 0 | 0 | 0 | 0 | 2 | 0 | 16 | 242209656
38 | K | 725Cd | Kompetné vybavenie zariadenie tolaliet - držiak na mydlo | ks | 2 |  | 0 |  |  |  | znížená |  | 0 | 0.00012 | 0.00024 | 0 | 0 | 16 | K | 2 |  |  |  | ROZPOCET | 0 | 0 | 0 | 0 | 0 | 2 | 0 | 16 | -679097999
39 | K | 725Ce | Kompetné vybavenie zariadenie tolaliet - držiak na vrecúška PE | ks | 2 |  | 0 |  |  |  | znížená |  | 0 | 0.00012 | 0.00024 | 0 | 0 | 16 | K | 2 |  |  |  | ROZPOCET | 0 | 0 | 0 | 0 | 0 | 2 | 0 | 16 | -2081389929
40 | K | 725Cf | Kompetné vybavenie zariadenie tolaliet - odpadkový kôš | ks | 2 |  | 0 |  |  |  | znížená |  | 0 | 0.00012 | 0.00024 | 0 | 0 | 16 | K | 2 |  |  |  | ROZPOCET | 0 | 0 | 0 | 0 | 0 | 2 | 0 | 16 | 121889594
| D | 735 | Ústredné kúrenie, vykurov. telesá |  |  |  | 0 | [5 empty] | 0 |  | 0.00042 |  | 0 | 2 | D | 1 |  |  |  | ROZPOCET | [6 empty] | 0
41 | K | 735151821. | Demontáž radiátora panelového dvojradového stavebnej dľžky do 1500 mm, pre opätovné použitie | ks | 2 |  | 0 |  |  |  | znížená |  | 0 | 8e-05 | 0.00016 | 0 | 0 | 16 | K | 2 |  |  |  | ROZPOCET | 0 | 0 | 0 | 0 | 0 | 2 | 0 | 16 | -1910474881
42 | K | 735191905 | Ostatné opravy vykurovacích telies, odvzdušnenie telesa | ks | 2 |  | 0 | CS CENEKON 2018 02 |  |  | znížená |  | 0 | 0 | 0 | 0 | 0 | 16 | K | 2 |  |  |  | ROZPOCET | 0 | 0 | 0 | 0 | 0 | 2 | 0 | 16 | 8009131
43 | K | 735192923 | Spätná montáž vykurovacieho telesa panelového dvojradového do 1500 mm | ks | 2 |  | 0 | CS CENEKON 2018 02 |  |  | znížená |  | 0 | 0.00013 | 0.00026 | 0 | 0 | 16 | K | 2 |  |  |  | ROZPOCET | 0 | 0 | 0 | 0 | 0 | 2 | 0 | 16 | -1384720618
44 | K | 998735202 | Presun hmôt pre vykurovacie telesá v objektoch výšky nad 6 do 12 m | % |  |  | 0 |  |  |  | znížená |  | 0 | 0 | 0 | 0 | 0 | 16 | K | 2 |  |  |  | ROZPOCET | 0 | 0 | 0 | 0 | 0 | 2 | 0 | 16 | -1569190898
| D | 766 | Konštrukcie stolárske |  |  |  | 0 | [5 empty] | 0 |  | 0.1658 |  | 0 | 2 | D | 1 |  |  |  | ROZPOCET | [6 empty] | 0
45 | K | 766662112 | Montáž dverového krídla otočného jednokrídlového poldrážkového, do existujúcej zárubne, vrátane kovania | ks | 4 |  | 0 | CS CENEKON 2018 02 |  |  | znížená |  | 0 | 0 | 0 | 0 | 0 | 16 | K | 2 |  |  |  | ROZPOCET | 0 | 0 | 0 | 0 | 0 | 2 | 0 | 16 | -869957112
| VV |  | "201 - dvere 800/1970 Ľ+P" 1+1 |  | 2 | [13 empty] | VV | 2 | 2 | True | 0 | ROZPOCET
| VV |  | "203 - dvere 800/1970 Ľ+P" 1+1 |  | 2 | [13 empty] | VV | 2 | 2 | True | 0 | ROZPOCET
| VV |  | Súčet |  | 4 | [13 empty] | VV | 2 | 4 | True | 1 | ROZPOCET
46 | M | 549150000600 | Kovanie | ks | 4 |  | 0 | CS CENEKON 2018 02 |  |  | znížená |  | 0 | 0.001 | 0.004 | 0 | 0 | 32 | M | 2 |  |  |  | ROZPOCET | 0 | 0 | 0 | 0 | 0 | 2 | 0 | 16 | -9466756
47 | M | 611610000800 | Dvere vnútorné jednokrídlové, šírka 600-900 mm, , povrch CPL laminát M10, mechanicky odolné plné | ks | 4 |  | 0 | CS CENEKON 2018 02 |  |  | znížená |  | 0 | 0.025 | 0.1 | 0 | 0 | 32 | M | 2 |  |  |  | ROZPOCET | 0 | 0 | 0 | 0 | 0 | 2 | 0 | 16 | 894077330
48 | K | 766702111 | Montáž zárubní obložkových pre dvere jednokrídlové | ks | 4 |  | 0 | CS CENEKON 2018 02 |  |  | znížená |  | 0 | 0.00045 | 0.0018 | 0 | 0 | 16 | K | 2 |  |  |  | ROZPOCET | 0 | 0 | 0 | 0 | 0 | 2 | 0 | 16 | 948468320
| VV |  | "201 - dvere 800/1970 Ľ+P" 1+1 |  | 2 | [13 empty] | VV | 2 | 2 | True | 0 | ROZPOCET
| VV |  | "203 - dvere 800/1970 Ľ+P" 1+1 |  | 2 | [13 empty] | VV | 2 | 2 | True | 0 | ROZPOCET
| VV |  | Súčet |  | 4 | [13 empty] | VV | 2 | 4 | True | 1 | ROZPOCET
49 | M | 611810000700 | Zárubňa vnútorná obložková , šírka 600-900 mm, výška1970 mm, DTD doska, povrch fólia, pre stenu hrúbky 60-170 mm, pre jednokrídlové dvere | ks | 4 |  | 0 | CS CENEKON 2018 02 |  |  | znížená |  | 0 | 0.015 | 0.06 | 0 | 0 | 32 | M | 2 |  |  |  | ROZPOCET | 0 | 0 | 0 | 0 | 0 | 2 | 0 | 16 | -1239066920
50 | K | 998766202 | Presun hmot pre konštrukcie stolárske v objektoch výšky nad 6 do 12 m | % |  |  | 0 |  |  |  | znížená |  | 0 | 0 | 0 | 0 | 0 | 16 | K | 2 |  |  |  | ROZPOCET | 0 | 0 | 0 | 0 | 0 | 2 | 0 | 16 | -63287402
| D | 767 | Konštrukcie doplnkové kovové |  |  |  | 0 | [5 empty] | 0 |  | 0.006874 |  | 0 | 2 | D | 1 |  |  |  | ROZPOCET | [6 empty] | 0
51 | K | 767133311 | Montáž a dodávka stien a priečok z -AL rámy vr. dverných otvorov | ks | 12.8 |  | 0 |  |  |  | znížená |  | 0 | 8e-05 | 0.001024 | 0 | 0 | 16 | K | 2 |  |  |  | ROZPOCET | 0 | 0 | 0 | 0 | 0 | 2 | 0 | 16 | 1288580372
| VV |  | "pč.401" 2*(1,70+1,50)*2,00 |  | 12.8 | [13 empty] | VV | 2 | 2 | True | 1 | ROZPOCET
52 | K | 767995101 | Montáž ostatných atypických kovových stavebných doplnkových konštrukcií do 5 kg | kg | 5 |  | 0 |  |  |  | znížená |  | 0 | 9e-05 | 0.00045 | 0 | 0 | 16 | K | 2 |  |  |  | ROZPOCET | 0 | 0 | 0 | 0 | 0 | 2 | 0 | 16 | 208511301
| VV |  | "pomocné" 5,00 |  | 5 | [13 empty] | VV | 2 | 2 | True | 1 | ROZPOCET
53 | M | 55399000 | Materiály ostatné atyp. kovové konštrukcie | kg | 5.4 |  | 0 |  |  |  | znížená |  | 0 | 0.001 | 0.0054 | 0 | 0 | 32 | M | 2 |  |  |  | ROZPOCET | 0 | 0 | 0 | 0 | 0 | 2 | 0 | 16 | -654324700
| VV |  | 5*1,08 'Přepočítané koeficientom množstva |  | 5.4 | [13 empty] | VV | 2 | 2 | False | 1 | ROZPOCET
54 | K | 998767202 | Presun hmôt pre kovové stavebné doplnkové konštrukcie v objektoch výšky nad 6 do 12 m | % |  |  | 0 |  |  |  | znížená |  | 0 | 0 | 0 | 0 | 0 | 16 | K | 2 |  |  |  | ROZPOCET | 0 | 0 | 0 | 0 | 0 | 2 | 0 | 16 | -1356449756
| D | 771 | Podlahy z dlaždíc |  |  |  | 0 | [5 empty] | 0 |  | 0.58039 |  | 0 | 2 | D | 1 |  |  |  | ROZPOCET | [6 empty] | 0
55 | K | 771415004 | Montáž soklíkov do tmelu veľ. 300 x 80 mm | m | 38 |  | 0 | CS CENEKON 2018 02 |  |  | znížená |  | 0 | 0.00343 | 0.13034 | 0 | 0 | 16 | K | 2 |  |  |  | ROZPOCET | 0 | 0 | 0 | 0 | 0 | 2 | 0 | 16 | 356641930
| VV |  | "mč.1.01" (1,60+3,90)*2 |  | 11 | [13 empty] | VV | 2 | 2 | True | 0 | ROZPOCET
| VV |  | "mč.1.02" (1,70+3,50)*2 |  | 10.4 | [13 empty] | VV | 2 | 2 | True | 0 | ROZPOCET
| VV |  | "mč.1.03" (1,70+3,50)*2 |  | 10.4 | [13 empty] | VV | 2 | 2 | True | 0 | ROZPOCET
| VV |  | "mč.1.04" (1,60+3,90)*2 |  | 11 | [13 empty] | VV | 2 | 2 | True | 0 | ROZPOCET
| VV |  | "otvory" -0,80*6 |  | -4.8 | [13 empty] | VV | 2 | 2 | True | 0 | ROZPOCET
| VV |  | Súčet |  | 38 | [13 empty] | VV | 2 | 4 | True | 1 | ROZPOCET
56 | M | 597640005300 | Sokel keramický 298x80x8 mm, | ks | 129.2 |  | 0 | CS CENEKON 2018 02 |  |  | znížená |  | 0 | 0.00035 | 0.04522 | 0 | 0 | 32 | M | 2 |  |  |  | ROZPOCET | 0 | 0 | 0 | 0 | 0 | 2 | 0 | 16 | 2065782334
| VV |  | 38*3,4 'Přepočítané koeficientom množstva |  | 129.2 | [13 empty] | VV | 2 | 2 | False | 1 | ROZPOCET
57 | K | 771576101 | Montáž podláh z dlaždíc keram. ukl. do tmelu flexibil.bez povrchovej úpravy alebo glaz. hlad. gres | m2 | 23.87 |  | 0 |  |  |  | znížená |  | 0 | 0.00472 | 0.11267 | 0 | 0 | 16 | K | 2 |  |  |  | ROZPOCET | 0 | 0 | 0 | 0 | 0 | 2 | 0 | 16 | 1706581788
| VV |  | "mč.1.01" 6,03 |  | 6.03 | [13 empty] | VV | 2 | 2 | True | 0 | ROZPOCET
| VV |  | "mč.1.02" 5,86 |  | 5.86 | [13 empty] | VV | 2 | 2 | True | 0 | ROZPOCET
| VV |  | "mč.1.03" 5,95 |  | 5.95 | [13 empty] | VV | 2 | 2 | True | 0 | ROZPOCET
| VV |  | "mč.1.04" 6,03 |  | 6.03 | [13 empty] | VV | 2 | 2 | True | 0 | ROZPOCET
| VV |  | Súčet |  | 23.87 | [13 empty] | VV | 2 | 4 | True | 1 | ROZPOCET
58 | M | 59764981601 | Dlaždice keramické - gress | m2 | 24.347 |  | 0 |  |  |  | znížená |  | 0 | 0.012 | 0.29216 | 0 | 0 | 32 | M | 2 |  |  |  | ROZPOCET | 0 | 0 | 0 | 0 | 0 | 2 | 0 | 16 | 1633123792
| VV |  | 23,87*1,02 'Přepočítané koeficientom množstva |  | 24.347 | [13 empty] | VV | 2 | 2 | False | 1 | ROZPOCET
59 | K | 998771202 | Presun hmôt pre podlahy z dlaždíc v objektoch výšky nad 6 do 12 m | % |  |  | 0 |  |  |  | znížená |  | 0 | 0 | 0 | 0 | 0 | 16 | K | 2 |  |  |  | ROZPOCET | 0 | 0 | 0 | 0 | 0 | 2 | 0 | 16 | -205000277
| D | 776 | Podlahy povlakové |  |  |  | 0 | [5 empty] | 0 |  | 0.1277 |  | 0 | 2 | D | 1 |  |  |  | ROZPOCET | [6 empty] | 0
60 | K | 776691001 | Vyrovnanie podkladovej vrstvy samonivelizačnou stierkou hrúbky 3 mm, s min. pevnosťou 15 MPa | m2 | 23.87 |  | 0 |  |  |  | znížená |  | 0 | 0.00535 | 0.1277 | 0 | 0 | 16 | K | 2 |  |  |  | ROZPOCET | 0 | 0 | 0 | 0 | 0 | 2 | 0 | 16 | 751275732
| VV |  | "mč.1.01" 6,03 |  | 6.03 | [13 empty] | VV | 2 | 2 | True | 0 | ROZPOCET
| VV |  | "mč.1.02" 5,86 |  | 5.86 | [13 empty] | VV | 2 | 2 | True | 0 | ROZPOCET
| VV |  | "mč.1.03" 5,95 |  | 5.95 | [13 empty] | VV | 2 | 2 | True | 0 | ROZPOCET
| VV |  | "mč.1.04" 6,03 |  | 6.03 | [13 empty] | VV | 2 | 2 | True | 0 | ROZPOCET
| VV |  | Súčet |  | 23.87 | [13 empty] | VV | 2 | 4 | True | 1 | ROZPOCET
61 | K | 998776202 | Presun hmôt pre podlahy povlakové v objektoch výšky nad 6 do 12 m | % |  |  | 0 |  |  |  | znížená |  | 0 | 0 | 0 | 0 | 0 | 16 | K | 2 |  |  |  | ROZPOCET | 0 | 0 | 0 | 0 | 0 | 2 | 0 | 16 | 148564701
| D | 781 | Dokončovacie práce a obklady |  |  |  | 0 | [5 empty] | 0 |  | 1.1694 |  | 0 | 2 | D | 1 |  |  |  | ROZPOCET | [6 empty] | 0
62 | K | 781415015 | Montáž obkladov vnútor. stien kladených do tmelu pravouhlých | m2 | 79.784 |  | 0 |  |  |  | znížená |  | 0 | 0.00334 | 0.26648 | 0 | 0 | 16 | K | 2 |  |  |  | ROZPOCET | 0 | 0 | 0 | 0 | 0 | 2 | 0 | 16 | -1388526145
| VV |  | "mč.1.01" (1,60+3,90)*2*2,10 |  | 23.1 | [13 empty] | VV | 2 | 2 | True | 0 | ROZPOCET
| VV |  | "mč.1.02" (1,70+3,50)*2*2,10 |  | 21.84 | [13 empty] | VV | 2 | 2 | True | 0 | ROZPOCET
| VV |  | "mč.1.03" (1,70+3,50)*2*2,10 |  | 21.84 | [13 empty] | VV | 2 | 2 | True | 0 | ROZPOCET
| VV |  | "mč.1.04" (1,60+3,90)*2*2,10 |  | 23.1 | [13 empty] | VV | 2 | 2 | True | 0 | ROZPOCET
| VV |  | "ostenie" 0,20*(1,20*2+0,70*4) |  | 1.04 | [13 empty] | VV | 2 | 2 | True | 0 | ROZPOCET
| VV |  | "otvory" -(0,80*6*1,97+1,20*0,70*2) |  | -11.136 | [13 empty] | VV | 2 | 2 | True | 0 | ROZPOCET
| VV |  | Súčet |  | 79.784 | [13 empty] | VV | 2 | 4 | True | 1 | ROZPOCET
63 | M | 5978166000 | Obkladačky pórovinové jednofarebné hladké A | m2 | 81.38 |  | 0 |  |  |  | znížená |  | 0 | 0.0101 | 0.82194 | 0 | 0 | 32 | M | 2 |  |  |  | ROZPOCET | 0 | 0 | 0 | 0 | 0 | 2 | 0 | 16 | 373783237
| VV |  | 79,784*1,02 'Přepočítané koeficientom množstva |  | 81.38 | [13 empty] | VV | 2 | 2 | False | 1 | ROZPOCET
64 | K | 781491111 | Montáž plastových profilov pre obklad do tmelu - roh steny | m | 79.8 |  | 0 |  |  |  | znížená |  | 0 | 0.0005 | 0.0399 | 0 | 0 | 16 | K | 2 |  |  |  | ROZPOCET | 0 | 0 | 0 | 0 | 0 | 2 | 0 | 16 | -908023497
| VV |  | "mč.1.01" 10*2,10 |  | 21 | [13 empty] | VV | 2 | 2 | True | 0 | ROZPOCET
| VV |  | "mč.1.02" 8*2,10 |  | 16.8 | [13 empty] | VV | 2 | 2 | True | 0 | ROZPOCET
| VV |  | "mč.1.03" 8*2,10 |  | 16.8 | [13 empty] | VV | 2 | 2 | True | 0 | ROZPOCET
| VV |  | "mč.1.04" 12*2,10 |  | 25.2 | [13 empty] | VV | 2 | 2 | True | 0 | ROZPOCET
| VV |  | Súčet |  | 79.8 | [13 empty] | VV | 2 | 4 | True | 1 | ROZPOCET
65 | M | 2834801300 | Profil pre obklady | m | 80.598 |  | 0 |  |  |  | znížená |  | 0 | 0.00051 | 0.041105 | 0 | 0 | 32 | M | 2 |  |  |  | ROZPOCET | 0 | 0 | 0 | 0 | 0 | 2 | 0 | 16 | 340044447
| VV |  | 79,8*1,01 'Přepočítané koeficientom množstva |  | 80.598 | [13 empty] | VV | 2 | 2 | False | 1 | ROZPOCET
66 | K | 998781202 | Presun hmôt pre obklady keramické v objektoch výšky nad 6 do 12 m | % |  |  | 0 |  |  |  | znížená |  | 0 | 0 | 0 | 0 | 0 | 16 | K | 2 |  |  |  | ROZPOCET | 0 | 0 | 0 | 0 | 0 | 2 | 0 | 16 | -1459109464
| D | 783 | Dokončovacie práce - nátery |  |  |  | 0 | [5 empty] | 0 |  | 0.0022321 |  | 0 | 2 | D | 1 |  |  |  | ROZPOCET | [6 empty] | 0
67 | K | 783201811 | Odstránenie starých náterov z kovových stavebných doplnkových konštrukcií oškrabaním | m2 | 4.8 |  | 0 | CS CENEKON 2018 02 |  |  | znížená |  | 0 | 0 | 0 | 0 | 0 | 16 | K | 2 |  |  |  | ROZPOCET | 0 | 0 | 0 | 0 | 0 | 2 | 0 | 16 | 1767651108
| VV |  | "radiator 600/1000" 2*0,60*1,00*4 |  | 4.8 | [13 empty] | VV | 2 | 2 | True | 1 | ROZPOCET
68 | K | 783224900 | Oprava náterov kov.stav.doplnk.konštr. syntetické na vzduchu schnúce jednonásobné s 1x emailovaním - 70μm | m2 | 13.13 |  | 0 | CS CENEKON 2018 02 |  |  | znížená |  | 0 | 0.00017 | 0.0022321 | 0 | 0 | 16 | K | 2 |  |  |  | ROZPOCET | 0 | 0 | 0 | 0 | 0 | 2 | 0 | 16 | 1672763662
| VV |  | "radiator 600/1000" 2*0,60*1,00*4 |  | 4.8 | [13 empty] | VV | 2 | 2 | True | 0 | ROZPOCET
| VV |  | " potrubie" 9,80*0,85 |  | 8.33 | [13 empty] | VV | 2 | 2 | True | 0 | ROZPOCET
| VV |  | Súčet |  | 13.13 | [13 empty] | VV | 2 | 4 | True | 1 | ROZPOCET
69 | K | 783401811 | Odstránenie starých náterov z kovových potrubí a armatúr potrubie do DN 50 mm | m | 9.8 |  | 0 | CS CENEKON 2018 02 |  |  | znížená |  | 0 | 0 | 0 | 0 | 0 | 16 | K | 2 |  |  |  | ROZPOCET | 0 | 0 | 0 | 0 | 0 | 2 | 0 | 16 | -1339387852
| D | 784 | Dokončovacie práce - maľby |  |  |  | 0 | [5 empty] | 0 |  | 0.023939 |  | 0 | 2 | D | 1 |  |  |  | ROZPOCET | [6 empty] | 0
70 | K | 784401801 | Odstránenie malieb obrúsením a oprášením, výšky do 3,80 m | m2 | 59.304 |  | 0 | CS CENEKON 2019 01 |  |  | znížená |  | 0 | 0 | 0 | 0 | 0 | 16 | K | 2 |  |  |  | ROZPOCET | 0 | 0 | 0 | 0 | 0 | 2 | 0 | 16 | -1108952777
| VV |  | "mč.1.01" (1,60+3,90)*2*0,83+6,03 |  | 15.16 | [13 empty] | VV | 2 | 2 | True | 0 | ROZPOCET
| VV |  | "mč.1.02" (1,70+3,50)*2*0,83+5,86 |  | 14.492 | [13 empty] | VV | 2 | 2 | True | 0 | ROZPOCET
| VV |  | "mč.1.03" (1,70+3,50)*2*0,83+5,86 |  | 14.492 | [13 empty] | VV | 2 | 2 | True | 0 | ROZPOCET
| VV |  | "mč.1.04" (1,60+3,90)*2*0,83+6,03 |  | 15.16 | [13 empty] | VV | 2 | 2 | True | 0 | ROZPOCET
| VV |  | Súčet |  | 59.304 | [13 empty] | VV | 2 | 4 | True | 1 | ROZPOCET
71 | K | 784452471 | Maľby z maliarskych zmesí tekutých dvoj- a viacfarebné s bielym stropom dvojnás. do 3, 80 m | m2 | 59.304 |  | 0 |  |  |  | znížená |  | 0 | 0.0002 | 0.011861 | 0 | 0 | 16 | K | 2 |  |  |  | ROZPOCET | 0 | 0 | 0 | 0 | 0 | 2 | 0 | 16 | 1106867593
| VV |  | "mč.1.01" (1,60+3,90)*2*0,83+6,03 |  | 15.16 | [13 empty] | VV | 2 | 2 | True | 0 | ROZPOCET
| VV |  | "mč.1.02" (1,70+3,50)*2*0,83+5,86 |  | 14.492 | [13 empty] | VV | 2 | 2 | True | 0 | ROZPOCET
| VV |  | "mč.1.03" (1,70+3,50)*2*0,83+5,86 |  | 14.492 | [13 empty] | VV | 2 | 2 | True | 0 | ROZPOCET
| VV |  | "mč.1.04" (1,60+3,90)*2*0,83+6,03 |  | 15.16 | [13 empty] | VV | 2 | 2 | True | 0 | ROZPOCET
| VV |  | Súčet stien a stropov |  | 59.304 | [13 empty] | VV | 2 | 4 | True | 1 | ROZPOCET
72 | K | 784483910 | Maliarské stierky stien výšky do 3,80 m | m2 | 35.524 |  | 0 | CS CENEKON 2019 01 |  |  | znížená |  | 0 | 0.00034 | 0.012078 | 0 | 0 | 16 | K | 2 |  |  |  | ROZPOCET | 0 | 0 | 0 | 0 | 0 | 2 | 0 | 16 | 1982142888
| VV |  | "mč.1.01" (1,60+3,90)*2*0,83 |  | 9.13 | [13 empty] | VV | 2 | 2 | True | 0 | ROZPOCET
| VV |  | "mč.1.02" (1,70+3,50)*2*0,83 |  | 8.632 | [13 empty] | VV | 2 | 2 | True | 0 | ROZPOCET
| VV |  | "mč.1.03" (1,70+3,50)*2*0,83 |  | 8.632 | [13 empty] | VV | 2 | 2 | True | 0 | ROZPOCET
| VV |  | "mč.1.04" (1,60+3,90)*2*0,83 |  | 9.13 | [13 empty] | VV | 2 | 2 | True | 0 | ROZPOCET
| VV |  | Súčet |  | 35.524 | [13 empty] | VV | 2 | 4 | True | 1 | ROZPOCET
| D | 787 | Dokončovacie práce - zasklievanie |  |  |  | 0 | [5 empty] | 0 |  | 0.033376 |  | 0 | 2 | D | 1 |  |  |  | ROZPOCET | [6 empty] | 0
73 | K | 787840 | Interierové zrkadlo | m2 | 1.6 |  | 0 |  |  |  | znížená |  | 0 | 0.02086 | 0.033376 | 0 | 0 | 16 | K | 2 |  |  |  | ROZPOCET | 0 | 0 | 0 | 0 | 0 | 2 | 0 | 16 | -542066860
| VV |  | "zrkadlo" 4*0,50*0,80 |  | 1.6 | [13 empty] | VV | 2 | 2 | True | 1 | ROZPOCET
74 | K | 998787203 | Presun hmôt pre zasklievanie v objektoch výšky nad 12 do 24 mm | % |  |  | 0 |  |  |  | znížená |  | 0 | 0 | 0 | 0 | 0 | 16 | K | 2 |  |  |  | ROZPOCET | 0 | 0 | 0 | 0 | 0 | 2 | 0 | 16 | -1821980122
| D | M | Práce a dodávky M |  |  |  | 0 | [5 empty] | 0 |  | 0 |  | 0 | 3 | D | 0 |  |  |  | ROZPOCET | [6 empty] | 0
| D | 21-M | Elektromontáže |  |  |  | 0 | [5 empty] | 0 |  | 0 |  | 0 | 3 | D | 1 |  |  |  | ROZPOCET | [6 empty] | 0
75 | K | 2e | Elektroinštalácie | komplet | 1 |  | 0 |  |  |  | znížená |  | 0 | 0 | 0 | 0 | 0 | 64 | K | 2 |  |  |  | ROZPOCET | 0 | 0 | 0 | 0 | 0 | 2 | 0 | 64 | 1045068721
| VV |  | "samostatný projekt" 1 |  | 1 | [13 empty] | VV | 2 | 2 | True | 1 | ROZPOCET
| D | OST | Ostatné |  |  |  | 0 | [5 empty] | 0 |  | 0 |  | 0 | 4 | D | 0 |  |  |  | ROZPOCET | [6 empty] | 0
76 | K | HZS000111 | Stavebno montážne práce menej náročne (Tr 1) v rozsahu viac ako 8 hodín | hod | 15 |  | 0 |  |  |  | znížená |  | 0 | 0 | 0 | 0 | 0 | 512 | K | 1 |  |  |  | ROZPOCET | 0 | 0 | 0 | 0 | 0 | 2 | 0 | 512 | 549731182
| VV |  | "nepredvídané práce" 15,00 |  | 15 | [13 empty] | VV | 1 | 2 | True | 1 | ROZPOCET
77 | K | HZS000313 | Stavebno montážne práce náročné - odborné (Tr 3) v rozsahu menej ako 4 hodiny | hod | 3.5 |  | 0 |  |  |  | znížená |  | 0 | 0 | 0 | 0 | 0 | 512 | K | 1 |  |  |  | ROZPOCET | 0 | 0 | 0 | 0 | 0 | 2 | 0 | 512 | -590785030
| VV |  | "práce pri osadení radiatorov" 3,50 |  | 3.5 | [13 empty] | VV | 1 | 2 | True | 1 | ROZPOCET
| D | VRN | Vedľajšie rozpočtové náklady |  |  |  | 0 | [5 empty] | 0 |  | 0 |  | 0 | 5 | D | 0 |  |  |  | ROZPOCET | [6 empty] | 0
78 | K | 001500002 | Ostatné náklady stavby - rezervy | € | 1 |  | 0 |  |  |  | znížená |  | 0 | 0 | 0 | 0 | 0 | 1024 | K | 1 |  |  |  | ROZPOCET | 0 | 0 | 0 | 0 | 0 | 2 | 0 | 1024 | -695608368