## VýKAZ
oceľový panelový plot s bránou
Výkazy výmer pre oceľový panelový plot s bránou
ČP | práce a dodávky | m.j. | množstvo | JC bez DPH | spolu
1 | vrtanie dier do vozovky /150mm beton 70mm asfalt/ pre plotové stĺpiky priemer 100mm hĺbka 200mm | ks | 6 |  | 0 | 0.07 | 0.42
2 | výkop pre stĺpik priemer 100mm hlbka 300mm | ks | 6 |  | 0 | 0.002 | 0.012
3 | vrtanie dier do vozovky /150mm beton 70mm asfalt/ pre pántové stĺpiky priemer 150mm hĺbka 200mm | ks | 2 |  | 0 | 0.003 | 0.006
4 | výkop pre pántový stĺpik priemer 150mm hlbka 300mm | ks | 2 |  | 0 | 0.033 | 0.066
5 | stĺpik oceľový 60/40/2mm pozinkovaný dĺžka 3000mm s PVC krytkou - dodávka | ks | 7 |  | 0 | 0.0004 | 0.0028
6 | stĺpik oceľový 60/40/2mm pozinkovaný dĺžka 2000mm s PVC krytkou na pätku- dodávka | ks | 2 |  | 0
7 | pätka na oceľový stlpik 60/40/2 - pôdorys štvorec 200/200mm | ks | 2 |  | 0
8 | montáž pätky na oc.rozperné hmoždinky vrátane mont. Materiálu | ks | 2 |  | 0
9 | brána oceľová dvojkrídlová výška 2300mm svetlá šírka 2600mm so zarážkou, stlpikmi 80/80mm a FAB | ks | 1 |  | 0
výplň - plotový panel 2D, oko 50 x 200 mm, drôty 8/6/8 mm, pozinkovaný
10 | zámok, štítok, vložka FAB - bez kovania - otváranie len kľúčom | ks | 1 |  | 0
11 | montáž brána oceľová dvojkrídlová | ks | 1 |  | 0
12 | montáž plotových panelov na príchytky | ks | 6 |  | 0
13 | montáž plotových stlpikov - betonáž | ks | 9 |  | 0
14 | montáž plotových stlpikov - na pätku | ks | 2 |  | 0
15 | rezanie plotového panela | m | 4 |  | 0
16 | Plotový panel 2D, oko 50 x 200 mm, drôty 8/6/8 mm, pozinkovaný, výška 243mm šírka 250mm | ks | 5 |  | 0
17 | Plotový panel 2D, oko 50 x 200 mm, drôty 8/6/8 mm, pozinkovaný, výška 103mm šírka 250mm | ks | 1 |  | 0
18 | koncová príchytka panelov k stĺpiku s obdĺžnikovým profilom 60x40 mm, pozinkovaná | ks | 28 |  | 0
19 | Priebežná príchytka panelov k stĺpiku s obdĺžnikovým profilom 60x40 mm, pozinkovaná | ks | 15 |  | 0
20 | presun hmôt + dopravné náklady | ks | 1 |  | 0
21 | odvoz a likvidácia odpadu | t | 1 |  | 0
|  |  | SPOLU bez DPH |  | 0
|  |  | DPH | 20% | 0
|  | CELKOM SPOLU s DPH |  |  | 0
spracoval:
dátum: