## Hárok1
Príloha č. 1
Systém na prenos mítingov a vzdelávacích aktivít v prostredí MS Teams a ZOOM
| Popis | Počet | MJ
| Interaktívny displej na zobrazovanie obsahu a interaktívnu prácu s obsahom | 2 | ks
uhlopriečka: 1638.9 mm svietivosť: min. 400 cd/m2 rozlíšenie: min. 4K (3840 x 2160) Kontrast: min.1200:1 Doba odozvy: max. 6,0ms pozorovací uhol: min. 178° povrch panelu: antireflexný dotyková technológia: HyPr Touch™ počet dotykov: min. 20 súčasne presnosť dotyku: <2mm Bluetooth: Bluetooth 4.2 dual mode reproduktory: 2x15W Vstupy/výstupy: HDMI 4x, D-sub 9-pin x 1 (Female), RS232C Compatible, Stereo Mini Jack (M3) x 1, Pin Jack (L/R) x 1 (TBD), RJ 45 x 1, RS-232, USB 2.0 Type-A x 4, USB 3.0 Type- x 2, (Wifi: IEEE 802.11a/b/g/n/ac with 2 × 2 MIMO (both 2.4 and 5 GHz bands) supporting WEP, WPA, WPA2 PSK, and 802.1X EAP authentication protocols prevádzka: 16h/deň uchytenie VESA: 600x400 Software: iQ Android-based embedded computing SMART Ink® a SMART Product Drivers SMART Notebook® záladná verzia. Bonus 1ročná licenci SMART Learning Suite (spolu so SMART Notebook software). (Napr. SMART Board MX065-V2, Model SBID-MX265-V2)
| Zobrazenie účastníkov video-konferenčného hovoru | 2 | ks
uhlopriečka: 1245mm svietivosť: min. 505 cd/m2 rozlíšenie: min. 4K (3840 x 2160) Natívny kontrastný pomer: min. 5000:1 Doba odozvy: min. 8,0ms pozorovací uhol: min. 178° povrch panelu: antireflexný reproduktory: 2x8W Vstupy/výstupy: HDCP 2.2(pre HDMI1/2/3/4), Vstup kompozitného videa 1x, Vstup komponentného videa (Y / Pb / Pr) 1x, HDMI 4x, Analógový zvukový vstup pre HDMI 1x, Digitálny zvukový výstup 1x, Zvukový výstup 1x (hybridný, s výstupom HP a subwooferom), USB 3x, Ethernetové pripojenie 1x Wifi: vstavané prevádzka: 24h/deň uchytenie VESA: 200x200 (Napr.: SONY Bravia FW-49BZ35F)
| Videokonferenčný systém pre MS Teams | 2 | ks
Dotyková obrazovka 10,1 ”uhlopriečka obrazovky s uhlom zobrazenia 14 ° Oleofóbny a antireflexný náter Rozlíšenie 1280 x 800 Windows® 10 kompatibilita USB 2.0 / 3.0 / 3.1 typu C USB 2.0 / 3.0 / 3.1 typu A HDMI vstup
Intel NUC: minimálne i5 Core 8. generácie, 8GB RAM, 240GB SSD
RALLY Table HUB: CAT6A, aktívna detekcia reproduktorov: analýza zvuku zo 7 mikrofónov, 2 Pin connector pre mikrofón Rally Mic Pod, HDMI A, USB C, USB A, USB B, RJ45.
RALLY Display HUB: 2x HDMI, USB C, USB B, RJ45, 2x Mini XLR, napájanie dvoch reproduktorov
Kamera: Zobrazovací systém Ultra-HD:4K, 1440p, 1080p, 900p, 720p a SD pri 30fps,1080p, 720p pri 30fps a 60 fps Hladké motorické otáčanie, nakláňanie a zväčšovanie Otáčanie: ± 90 ° Naklonenie: + 50 ° / -90 ° 15-násobné zväčšenie HD Zorné pole: Uhlopriečka: 90 °,Horizontálna: 82,1 °,Vertikálne: 52,2 Automatické zaostrovanie 3 predvoľby fotoaparátu Bezpečnostný slot Kensington LED indikátor stlmenia / stlmenia videa Štandardný statívový závit Objektív parkuje v režime spánku pri -90 ° pre zaistené súkromia obsahuje technológiu : RightSight™, RightSound™, RightLight™
Reproduktory: Vysoko výkonný 3 "(76 mm) menič Patentovaný systém odpruženia eliminuje otrasy fotoaparátu vyvolané vibráciami a zvukové rušenie Kábel Mini XLR sa pripája k rozbočovaču displeja Rally tak z hľadiska signálu, ako aj napájania Hlasitosť reproduktora 95 dB SPL @ 1 W, 100 dB SPL @ 7,5 W, obidva +/- 2 dB vo vzdialenosti 1/2 metra Citlivosť: 95 +/- 2 dB SPL vo vzdialenosti ½ metra Skreslenie: 200 Hz - 300 Hz <2,5%, 300 Hz - 10 kHz <1% @ 7,5 W Vzorkovacia frekvencia reproduktorov: 48 kHz
Mikrofóny: Rozsah snímania: priemer 4,5 m Štyri všesmerové mikrofóny tvoriace osem akustických lúčov AEC (Acoustic Echo Cancellation) VAD (detektor hlasovej aktivity) Potlačenie šumu pozadia Tlačidlo stíšenia s LED indikátorom stavu Captive 2,95m 12-pinový kábel Frekvenčná odozva: 90 Hz - 16 kHz Citlivosť:> -27 dB +/- 1 dB @ 1 Pa Dátový tok mikrofónu: 48 kHz
káblové a montážne príslušenstvo ku kamere, mini PC, dotykovej obrazovke, mikrofónom a reproduktorom
| Doplnková kamera pre whiteboarding | 2 | ks
4K Ultra HD videohovory (až 4096 x 2160 pixelov @ 30 fps) Videohovory 1080p Full HD (až 1 920 x 1 080 pixelov pri 30 alebo 60 sn./s) Videohovory v rozlíšení HD 720p (až 1280 x 720 pixelov pri 30, 60 alebo 90 snímkach za sekundu) Pripojenie USB typu Plug-and-play Zorné pole: Uhlopriečka: 90 °, Horizontálna: 82,1 °, Vertikálne: 52,2 ° 5-násobné digitálne zväčšenie vo Full HD Automatické zaostrovanie Rightlight ™ 3 s HDR pre jasný obraz v rôznych svetelných prostrediach od slabého osvetlenia po priame slnečné svetlo. Ovládacie prvky obrázka s voliteľnou aplikáciou Camera Settings na nastavenie panorámovania, náklonu a zväčšenia Zabudované duálne všesmerové mikrofóny s potlačením hluku Technológia infračerveného snímača pre Windows
| Kabeláž, inštalácia | 2 | ks
| Inštalácia, parametrizácia, integracia, oživenie,doprava | 2 | ks
Sýstém plne kompatibilný s aplikáciami MS Teams Rooms a ZOOM Rooms bez potreby dodatočných licencií.