## Hárok1
„Výmena podlahovej krytiny v miestnosti A8.04, A8.12, A5.12, A9.05, D9.35, D9.17, D9.16 “.
Výkaz výmer
miestnosť A8.04
| Dodávka a montáž PVC podlahovej krytiny | množstvo | MJ | JC bez DPH | Spolu bez DPH
1 | Heterogénne PVC hr. 2 mm ; š.r. 1500 mm hrúbka nášlapnej vrstvy 0,8mm z celkovej hrúbky | 107.9751 | m2 |  | 0
2 | Zvarovacia šnúra - Fatra NFE | 84.62 | bm |  | 0
3 | Lepidlo disperzné | 84.62 | m2 |  | 0
4 | Podlahová lišta 30x30 mm | 42.31 | bm |  | 0
5 | Montáž silikónu alebo sokla | 37.2328 | bm |  | 0
6 | Kontaktné lepidlo na soklíky | 37.2328 | bm |  | 0
7 | Montáž PVC so zvarovaním | 84.62 | m2 |  | 0
| Úprava povrchu podlahy | množstvo | MJ | JC | Spolu
8 | Celoplošné prebrúsenie povrchu s vysávaním | 84.62 | m2 |  | 0
9 | Vyspravková hmota | 42.31 | kg |  | 0
10 | Ostrý kremičity piesok | 25.6424 | kg |  | 0
11 | Vyspravovanie povrchu | 4.0295 | os/hod |  | 0
12 | Montáž samonivelizačnej hmoty | 84.62 | m2 |  | 0
13 | Samonivelizačná hmota | 84.62 | m2 |  | 0
14 | Penetračná hmota | 84.62 | m2 |  | 0
15 | Prevedenie penetrácie | 84.62 | m2 |  | 0
| Demotáž PVC , likvidácia odpadu a manipulácia | množstvo | MJ | JC | Spolu
16 | Demontáž pôvodnej podlahovej krytiny a soklov | 84.62 | m2 |  | 0
17 | Presun hmôt a manipulácia s materiálom | 1 | celok |  | 0
18 | Likvidácia odpadu | 0.67696 | t |  | 0
|  |  | Spolu bez DPH |  | 0
miestnosť A8.12 (identická s miestnosťou A8.04)
| Dodávka a montáž PVC podlahovej krytiny | množstvo | MJ | JC bez DPH | Spolu bez DPH
1 | Heterogénne PVC hr. 2 mm ; š.r. 1500 mm hrúbka nášlapnej vrstvy 0,8mm z celkovej hrúbky | 107.9751 | m2 | 0 | 0
2 | Zvarovacia šnúra - Fatra NFE | 84.62 | bm | 0 | 0
3 | Lepidlo disperzné | 84.62 | m2 | 0 | 0
4 | Podlahová lišta 30x30 mm | 42.31 | bm | 0 | 0
5 | Montáž silikónu alebo sokla | 37.2328 | bm | 0 | 0
6 | Kontaktné lepidlo na soklíky | 37.2328 | bm | 0 | 0
7 | Montáž PVC so zvarovaním | 84.62 | m2 | 0 | 0
| Úprava povrchu podlahy | množstvo | MJ | JC | Spolu
8 | Celoplošné prebrúsenie povrchu s vysávaním | 84.62 | m2 | 0 | 0
9 | Vyspravková hmota | 42.31 | kg | 0 | 0
10 | Ostrý kremičity piesok | 25.6424 | kg | 0 | 0
11 | Vyspravovanie povrchu | 4.0295 | os/hod | 0 | 0
12 | Montáž samonivelizačnej hmoty | 84.62 | m2 | 0 | 0
13 | Samonivelizačná hmota | 84.62 | m2 | 0 | 0
14 | Penetračná hmota | 84.62 | m2 | 0 | 0
15 | Prevedenie penetrácie | 84.62 | m2 | 0 | 0
| Demotáž PVC , likvidácia odpadu a manipulácia | množstvo | MJ | JC | Spolu
16 | Demontáž pôvodnej podlahovej krytiny a soklov | 84.62 | m2 | 0 | 0
17 | Presun hmôt a manipulácia s materiálom | 1 | celok | 0 | 0
18 | Likvidácia odpadu | 0.67696 | t | 0 | 0
|  |  | Spolu bez DPH |  | 0
miestnosť A5.12 (identická s miestnosťou A8.04)
| Dodávka a montáž PVC podlahovej krytiny | množstvo | MJ | JC bez DPH | Spolu bez DPH
1 | Heterogénne PVC hr. 2 mm ; š.r. 1500 mm hrúbka nášlapnej vrstvy 0,8mm z celkovej hrúbky | 107.9751 | m2 | 0 | 0
2 | Zvarovacia šnúra - Fatra NFE | 84.62 | bm | 0 | 0
3 | Lepidlo disperzné | 84.62 | m2 | 0 | 0
4 | Podlahová lišta 30x30 mm | 42.31 | bm | 0 | 0
5 | Montáž silikónu alebo sokla | 37.2328 | bm | 0 | 0
6 | Kontaktné lepidlo na soklíky | 37.2328 | bm | 0 | 0
7 | Montáž PVC so zvarovaním | 84.62 | m2 | 0 | 0
| Úprava povrchu podlahy | množstvo | MJ | JC | Spolu
8 | Celoplošné prebrúsenie povrchu s vysávaním | 84.62 | m2 | 0 | 0
9 | Vyspravková hmota | 42.31 | kg | 0 | 0
10 | Ostrý kremičity piesok | 25.6424 | kg | 0 | 0
11 | Vyspravovanie povrchu | 4.0295 | os/hod | 0 | 0
12 | Montáž samonivelizačnej hmoty | 84.62 | m2 | 0 | 0
13 | Samonivelizačná hmota | 84.62 | m2 | 0 | 0
14 | Penetračná hmota | 84.62 | m2 | 0 | 0
15 | Prevedenie penetrácie | 84.62 | m2 | 0 | 0
| Demotáž PVC , likvidácia odpadu a manipulácia | množstvo | MJ | JC | Spolu
16 | Demontáž pôvodnej podlahovej krytiny a soklov | 84.62 | m2 | 0 | 0
17 | Presun hmôt a manipulácia s materiálom | 1 | celok | 0 | 0
18 | Likvidácia odpadu | 0.67696 | t | 0 | 0
|  |  | Spolu bez DPH |  | 0
miestnosť A9.05 + D9.35 + D9.17
| Dodávka a montáž PVC podlahovej krytiny | množstvo | MJ | JC bez DPH | Spolu bez DPH
1 | Heterogénne PVC hr. 2 mm ; š.r. 1500 mm hrúbka nášlapnej vrstvy 0,8mm z celkovej hrúbky | 134.0118 | m2 |  | 0
2 | Zvarovacia šnúra - Fatra NFE | 114.54 | bm |  | 0
3 | Lepidlo disperzné | 114.54 | m2 |  | 0
4 | Podlahová lišta 30x30 mm | 118.8 | bm |  | 0
5 | Montáž silikónu alebo sokla | 108 | bm |  | 0
6 | Kontaktné lepidlo na soklíky | 108 | bm |  | 0
7 | Montáž PVC so zvarovaním | 114.54 | m2 |  | 0
| Úprava povrchu podlahy | množstvo | MJ | JC | Spolu
8 | Celoplošné prebrúsenie povrchu s vysávaním | 114.54 | m2 |  | 0
9 | Vyspravková hmota | 57.27 | kg |  | 0
10 | Ostrý kremičity piesok | 34.7091 | kg |  | 0
11 | Vyspravovanie povrchu | 5.4543 | os/hod |  | 0
12 | Montáž samonivelizačnej hmoty | 114.54 | m2 |  | 0
13 | Samonivelizačná hmota | 114.54 | m2 |  | 0
14 | Penetračná hmota | 114.54 | m2 |  | 0
15 | Prevedenie penetrácie | 114.54 | m2 |  | 0
| Demotáž PVC , likvidácia odpadu a manipulácia | množstvo | MJ | JC | Spolu
16 | Demontáž pôvodnej podlahovej krytiny a soklov | 114.54 | m2 |  | 0
17 | Presun hmôt a manipulácia s materiálom | 1 | celok |  | 0
18 | Likvidácia odpadu | 0.91632 | t |  | 0
|  |  | Spolu bez DPH |  | 0
miestnosť D9.16 koberec
| Dodávka a montáž PVC podlahovej krytiny | množstvo | MJ | JC bez DPH | Spolu bez DPH
1 | Textilná podlahová krytina - Záťažový koberec napríklad Optima Essential odtieň 720 Blue cape - identický ako susediacej kancelárii | 22.24 | m2 |  | 0
2 | Disperzné lepidlo UZIN 2000S | 20.22 | m2 |  | 0
3 | Plastová soklová podlahová lišta na koberce | 17.46 | bm |  | 0
4 | Lepidlo na lištu soklovú podlahovú | 17.12 | bm |  | 0
5 | Akrylový tmel | 17.2 | bm |  | 0
6 | Montáž lišty soklovej podlahovej kobercovej | 17.2 | bm |  | 0
7 | Prechodová lišta | 5 | bm |  | 0
8 | Celoplošné lepenie koberca | 20.22 | m2 |  | 0
9 | PROFILPAS Ukončovacia lišta 25/10 | 1 | bm |  | 0
| Úprava povrchu podlahy | množstvo | MJ | JC | Spolu
8 | Celoplošné prebrúsenie povrchu s vysávaním | 20.22 | m2 |  | 0
9 | Vyspravková hmota | 10.11 | kg |  | 0
10 | Ostrý kremičity piesok | 6.1273 | kg |  | 0
11 | Vyspravovanie povrchu | 0.96286 | os/hod |  | 0
12 | Montáž samonivelizačnej hmoty | 20.22 | m2 |  | 0
13 | Samonivelizačná hmota | 20.22 | m2 |  | 0
14 | Penetračná hmota | 20.22 | m2 |  | 0
15 | Prevedenie penetrácie | 20.22 | m2 |  | 0
| Demotáž PVC , likvidácia odpadu a manipulácia | množstvo | MJ | JC | Spolu
16 | Demontáž pôvodnej podlahovej krytiny a soklov | 20.22 | m2 |  | 0
17 | Presun hmôt a manipulácia s materiálom | 1 | celok |  | 0
18 | Likvidácia odpadu | 0.016176 | t |  | 0
|  |  | Spolu bez DPH |  | 0
| rekapitulácia: |  |  |  | Spolu bez DPH
| miestnosť A8.04 |  |  |  | 0
| miestnosť A8.12 (identická s miestnosťou A8.04) |  |  |  | 0
| miestnosť A5.12 (identická s miestnosťou A8.04) |  |  |  | 0
| miestnosť A9.05 + D9.35 + D9.17 |  |  |  | 0
| miestnosť D9.16 koberec |  |  |  | 0
|  | Celkom spolu bez DPH |  |  | 0
|  |  | DPH | 20% | 0
|  | Celkom spolu s DPH |  |  | 0
vypracoval:
dátum: