## Hárok1
Dron
Minimálne požadované parametre
| kategória dronu | A3
| Hmotnosť | maximálne 580g
| Maximálna doba letu | Min. 34 minút
| Letový počítač s automatickou stabilizáciou letu vo všetkých osiach s možnosťou autonómnych plánovaných misii | ÁNO
| Vstavaný kompas | ÁNO
| Použitie minimálne nasledovných globálnych družicových polohových systémov | GPS, Glonass
| Protikolízna ochrana | ÁNO
| Odolnosť voči vetru | do 10.5 m/s
| maximálna rýchlosť letu | min. 68km/h
| Možnosť prevádzky v teplotnom rozmedzí | Min. -10 až +50
| Redundantné zapojenie letových batérii | Áno
| Podpora pre pamäťové karty typu microSD | ÁNO, do kapacity min. 256gb
| Vnútorná pamäť | min. 8gb
| Funkcia sledovanie objektu | ÁNO
| Maximálna rýchlosť stúpania | min. 4m/s
| Prenos signálu automaticky prepínaný medzi 2.4Ghz 5.8Ghz | ÁNO
| Dosah signálu | 10 km (FCC), 6 km (CE), 6 km (SRRC), 6 km (MIC)
kamera | Efektívne rozlíšenie | min. 12 Megapixelov
| veľkosť senzora min. | 1/2"
| typ senzora | CMOS
| maximálne rozlíšenie videa | 4K Ultra HD: 3840×2160 pri 60fps
| Zorné pole | min. 84
| Ohnisková vzdialenosť | min. 24mm (po prepočte)
| Stabilizácia | ÁNO, 3 osá
| Záznam videa a fotografii | ÁNO
| Formát fotografii min. | JPEG/DNG (RAW)
| Formát videa min. | MOV, MP4, kodek H.264 a H.265
batérie | počet batérii v balení | min. 3
| kapacita batérie | min. 3500mAh
| nabíjačka na batérie v balení | ÁNO
| typ batérie | Li-Po
diaľkové ovládanie | duálny joistick s držiakom a pripojením na smartphone - pomocou aplikácie pre Android a iOS
Cestovný obal | ÁNO
Napríklad: https://www.alza.sk/dji-mavic-air-2-fly-more-combo-d5835886.htm
referenčný model: DJI Mavic Air 2 Fly More Combo