## Rekapitulácia stavby
2012 |  | Hárok obsahuje: |  |  |  |  | 1) Súhrnný list stavby |  |  |  | 2) Rekapitulácia objektov | [16 empty] | 2.0 | [5 empty] | False | False
| optimalizované pre tlač zostáv vo formáte A4 - na výšku | [17 empty] | >> skryté stĺpce << | [13 empty] | 0,001 | 20
[33 empty] | 0,001 | 20
| SÚHRNNÝ LIST STAVBY | [18 empty] | v --- nižšie sa nachádzajú doplnkové a pomocné údaje k zostavám --- v | [11 empty] | Návod na vyplnenie | 0,001
|  | Kód: |  |  |  |  | 2017_04a | [24 empty] | Meniť je možné iba bunky so žltým podfarbením! 1) na prvom liste Rekapitulácie stavby vyplňte v zostave a) Súhrnný list - údaje o Zhotoviteľovi (prenesú sa do ostatných zostáv aj v iných listoch) b) Rekapitulácia objektov - potrebné Ostatné náklady 2) na vybraných listoch vyplňte v zostave a) Krycí list - údaje o Zhotoviteľovi, pokiaľ sa líšia od údajov o Zhotoviteľovi na Súhrnnom liste (údaje se prenesú do ostatných zostav v danom liste) b) Rekapitulácia rozpočtu - potrebné Ostatné náklady c) Celkové náklady za stavbu - ceny na položkách - množstvo, pokiaľ má žlté podfarbenie - a v prípade potreby poznámku (tá je v skrytom stĺpci) | 0,001
|  | Stavba: |  |  |  |  | Rekonštrukcia tepelného hospodárstva Ekonomickej univerzity v Bratislave, Dolnozemská cesta č.1, 852 35 Bratislava | [25 empty] | 0,001
|  | JKSO: | [13 empty] | KS: | [16 empty] | 0,001
|  | Miesto: |  |  |  |  | Bratislava | [8 empty] | Dátum: |  | 7. 7. 2017 | [14 empty] | 0,001
0,001
|  | Objednávateľ: | [13 empty] | IČO: | [16 empty] | 0,001
|  |  | Ekonomická univerzita v Bratislave | [12 empty] | IČO DPH: | [16 empty] | 0,001
0,001
|  | Zhotoviteľ: | [13 empty] | IČO: |  | Vyplň údaj | [14 empty] | 0,001
|  |  | Vyplň údaj | [12 empty] | IČO DPH: |  | Vyplň údaj | [14 empty] | 0,001
False
|  | Projektant: | [13 empty] | IČO: | [16 empty] | False
|  |  | Energoprojekt Bratislava, a.s. | [12 empty] | IČO DPH: | [16 empty] | True
0,01
|  | Spracovateľ: | [13 empty] | IČO: | [16 empty] | 0,01
|  |  | Jozef Viderňan | [12 empty] | IČO DPH:
Poznámka:
|  | Náklady z rozpočtov | [13 empty] | 0
|  | Ostatné náklady zo súhrnného listu | [13 empty] | 0
|  | Cena bez DPH | [13 empty] | 0
|  | DPH |  | základná |  |  |  | 20% |  | z | 0 |  |  |  |  | 0
|  |  |  | znížená |  |  |  | 20% |  | z | 0 |  |  |  |  | 0
|  |  |  | zákl. prenesená |  |  |  | 20% |  | z | 0 |  |  |  |  | 0
|  |  |  | zníž. prenesená |  |  |  | 20% |  | z | 0 |  |  |  |  | 0
|  |  |  | nulová |  |  |  | 0% |  | z | 0 |  |  |  |  | 0
|  | Cena s DPH | [7 empty] | v |  | EUR |  |  |  | 0
|  | Projektant | [10 empty] | Spracovateľ
|  | Dátum a podpis: | [6 empty] | Pečiatka |  |  |  | Dátum a podpis: |  |  |  | Pečiatka
|  | Objednávateľ | [10 empty] | Zhotoviteľ
|  | Dátum a podpis: | [6 empty] | Pečiatka |  |  |  | Dátum a podpis: |  |  |  | Pečiatka
REKAPITULÁCIA OBJEKTOV STAVBY
| Kód: | [6 empty] | 2017_04a
| Stavba: | [6 empty] | Rekonštrukcia tepelného hospodárstva Ekonomickej univerzity v Bratislave, Dolnozemská cesta č.1, 852 35 Bratislava
| Miesto: | [6 empty] | Bratislava | [6 empty] | Dátum: |  | 7. 7. 2017
| Objednávateľ: | [6 empty] | Ekonomická univerzita v Bratislave | [6 empty] | Projektant: |  | Energoprojekt Bratislava, a.s. |  |  | Informatívne údaje z listov zákaziek
| Zhotoviteľ: | [13 empty] | Spracovateľ: |  | Jozef Viderňan
| Kód |  |  |  | Objekt | [8 empty] | Cena bez DPH [EUR] |  |  |  | Cena s DPH [EUR] |  | z toho Ostat. náklady [EUR] | DPH [EUR] | Normohodiny [h] | DPH základná [EUR] | DPH znížená [EUR] | DPH základná prenesená [EUR] | DPH znížená prenesená [EUR] | Základňa DPH základná | Základňa DPH znížená | Základňa DPH zákl. prenesená | Základňa DPH zníž. prenesená | Základňa DPH nulová
| 1) Náklady z rozpočtov | [12 empty] | 0 |  |  |  | 0 |  | 0 | 0 | 0 | 0 | 0 | 0 | 0 | 0 | 0 | 0 | 0 | 0 |  | D | 0 | ###NOIMPORT### | IMPORT | {6e16c5b3-c272-40ae-9cfc-904e2c596e5e} | {00000000-0000-0000-0000-000000000000}
|  | E1.1 |  |  |  | E1.1 Plynová kotolňa Výuka - 1, stavebné úpravy | [7 empty] | 0 |  |  |  | 0 |  | 0 | 0 | 0 | 0 | 0 | 0 | 0 | 0 | 0 | 0 | 0 | 0 |  | D | 1 | ###NOIMPORT### | IMPORT | {752834cc-637f-4cb8-8f35-54b59518bf32} | {6e16c5b3-c272-40ae-9cfc-904e2c596e5e}
/ |  |  | E.1.1.1 |  |  |  | E.1.1.1 Architektonické a stavebné riešenie objektu + statika | [6 empty] | 0 |  |  |  | 0 |  | 0 | 0 | 0 | 0 | 0 | 0 | 0 | 0 | 0 | 0 | 0 | 0 |  |  | 2 |  | IMPORT | {cb2b9db1-2594-4148-8f23-c1923e4e3d86} | {752834cc-637f-4cb8-8f35-54b59518bf32}
/ |  |  | E.1.1.2 |  |  |  | E1.1.2 Zdravotnotechnická inštalácia | [6 empty] | 0 |  |  |  | 0 |  | 0 | 0 | 0 | 0 | 0 | 0 | 0 | 0 | 0 | 0 | 0 | 0 |  |  | 2 |  | IMPORT | {568cd073-9d74-42d2-a794-034d9cc5c8af} | {752834cc-637f-4cb8-8f35-54b59518bf32}
|  | E1.2 |  |  |  | E1.2 Plynová kotolňa Výuka - 2, stavebné úpravy | [7 empty] | 0 |  |  |  | 0 |  | 0 | 0 | 0 | 0 | 0 | 0 | 0 | 0 | 0 | 0 | 0 | 0 |  | D | 1 | ###NOIMPORT### | IMPORT | {e31099c7-4aeb-450e-ae24-9c1338fcc368} | {6e16c5b3-c272-40ae-9cfc-904e2c596e5e}
/ |  |  | E.1.2.1 |  |  |  | E.1.2.1 Architektonické a stavebné riešenie objektu + statika | [6 empty] | 0 |  |  |  | 0 |  | 0 | 0 | 0 | 0 | 0 | 0 | 0 | 0 | 0 | 0 | 0 | 0 |  |  | 2 |  | IMPORT | {4bec8ce1-5aaf-4c88-aa4a-44157ed71dfb} | {e31099c7-4aeb-450e-ae24-9c1338fcc368}
/ |  |  | E.1.2.2 |  |  |  | E1.2.2 Zdravotnotechnická inštalácia | [6 empty] | 0 |  |  |  | 0 |  | 0 | 0 | 0 | 0 | 0 | 0 | 0 | 0 | 0 | 0 | 0 | 0 |  |  | 2 |  | IMPORT | {44d6c3dd-69aa-4a23-9f75-0dbfcce2922e} | {e31099c7-4aeb-450e-ae24-9c1338fcc368}
|  | E1.3 |  |  |  | E1.3 Plynová kotolňa Archív, stavebné úpravy | [7 empty] | 0 |  |  |  | 0 |  | 0 | 0 | 0 | 0 | 0 | 0 | 0 | 0 | 0 | 0 | 0 | 0 |  | D | 1 | ###NOIMPORT### | IMPORT | {96202a8d-1817-419b-a5c9-2d77d292f4ab} | {6e16c5b3-c272-40ae-9cfc-904e2c596e5e}
/ |  |  | E.1.3.1 |  |  |  | E.1.3.1 Architektonické a stavebné riešenie objektu + statika | [6 empty] | 0 |  |  |  | 0 |  | 0 | 0 | 0 | 0 | 0 | 0 | 0 | 0 | 0 | 0 | 0 | 0 |  |  | 2 |  | IMPORT | {f8f9f672-d320-47b6-8cee-7e2256e2c6ba} | {96202a8d-1817-419b-a5c9-2d77d292f4ab}
/ |  |  | E.1.3.2 |  |  |  | E1.3.2 Zdravotnotechnická inštalácia | [6 empty] | 0 |  |  |  | 0 |  | 0 | 0 | 0 | 0 | 0 | 0 | 0 | 0 | 0 | 0 | 0 | 0 |  |  | 2 |  | IMPORT | {06cec685-83e1-4bcd-a6ce-4c32caedd200} | {96202a8d-1817-419b-a5c9-2d77d292f4ab}
/ |  | E2.1 |  |  |  | E2.1 Vonkajší rozvod plynu | [7 empty] | 0 |  |  |  | 0 |  | 0 | 0 | 0 | 0 | 0 | 0 | 0 | 0 | 0 | 0 | 0 | 0 |  |  | 1 |  | IMPORT | {82088d46-a2ba-4d17-9f5d-587d922606dd} | {6e16c5b3-c272-40ae-9cfc-904e2c596e5e}
/ |  | E2.2 |  |  |  | E2.2 Optická trasa | [7 empty] | 0 |  |  |  | 0 |  | 0 | 0 | 0 | 0 | 0 | 0 | 0 | 0 | 0 | 0 | 0 | 0 |  |  | 1 |  | IMPORT | {37af964c-d99e-4ae8-b497-75111defe015} | {6e16c5b3-c272-40ae-9cfc-904e2c596e5e}
|  | G1 |  |  |  | G1 Plynová kotolňa Výuka - 1 | [7 empty] | 0 |  |  |  | 0 |  | 0 | 0 | 0 | 0 | 0 | 0 | 0 | 0 | 0 | 0 | 0 | 0 |  | D | 1 | ###NOIMPORT### | IMPORT | {5510fe2d-a9fd-424d-a984-55506bdf794c} | {6e16c5b3-c272-40ae-9cfc-904e2c596e5e}
/ |  |  | G1.1 |  |  |  | G1.1 Strojné zariadenie kotolne | [6 empty] | 0 |  |  |  | 0 |  | 0 | 0 | 0 | 0 | 0 | 0 | 0 | 0 | 0 | 0 | 0 | 0 |  |  | 2 |  | IMPORT | {d3d3dc8a-1642-406f-b13a-bb09352185cb} | {5510fe2d-a9fd-424d-a984-55506bdf794c}
/ |  |  | G1.2 |  |  |  | G1.2 MaR, elektroinštalácia | [6 empty] | 0 |  |  |  | 0 |  | 0 | 0 | 0 | 0 | 0 | 0 | 0 | 0 | 0 | 0 | 0 | 0 |  |  | 2 |  | IMPORT | {719c7bd5-da64-4209-8b9c-fbd083a6342e} | {5510fe2d-a9fd-424d-a984-55506bdf794c}
/ |  |  | G1.3 |  |  |  | G1.3 Vnútorný rozvod plynu | [6 empty] | 0 |  |  |  | 0 |  | 0 | 0 | 0 | 0 | 0 | 0 | 0 | 0 | 0 | 0 | 0 | 0 |  |  | 2 |  | IMPORT | {5c4b68ab-2c7f-4e8a-a69d-9c17af27bbd8} | {5510fe2d-a9fd-424d-a984-55506bdf794c}
|  | G2 |  |  |  | G2 Plynová kotolňa Výuka - 2 | [7 empty] | 0 |  |  |  | 0 |  | 0 | 0 | 0 | 0 | 0 | 0 | 0 | 0 | 0 | 0 | 0 | 0 |  | D | 1 | ###NOIMPORT### | IMPORT | {ee4a060c-ca56-493b-af27-ce8a5acfcd1a} | {6e16c5b3-c272-40ae-9cfc-904e2c596e5e}
/ |  |  | G2.1 |  |  |  | G2.1 Strojné zariadenie kotolne | [6 empty] | 0 |  |  |  | 0 |  | 0 | 0 | 0 | 0 | 0 | 0 | 0 | 0 | 0 | 0 | 0 | 0 |  |  | 2 |  | IMPORT | {9d333b7f-9c89-47d6-a576-4e63ae94cc17} | {ee4a060c-ca56-493b-af27-ce8a5acfcd1a}
/ |  |  | G2.2 |  |  |  | G2.2 MaR, elektroinštalácia | [6 empty] | 0 |  |  |  | 0 |  | 0 | 0 | 0 | 0 | 0 | 0 | 0 | 0 | 0 | 0 | 0 | 0 |  |  | 2 |  | IMPORT | {a8ac877a-41b7-4ef8-ab49-9d490d21d398} | {ee4a060c-ca56-493b-af27-ce8a5acfcd1a}
/ |  |  | G2.3 |  |  |  | G2.3 Vnútorný rozvod plynu | [6 empty] | 0 |  |  |  | 0 |  | 0 | 0 | 0 | 0 | 0 | 0 | 0 | 0 | 0 | 0 | 0 | 0 |  |  | 2 |  | IMPORT | {958c9efb-4160-4492-aa35-8f4dfaf987ca} | {ee4a060c-ca56-493b-af27-ce8a5acfcd1a}
|  | G3 |  |  |  | G3 Plynová kotolňa Archív | [7 empty] | 0 |  |  |  | 0 |  | 0 | 0 | 0 | 0 | 0 | 0 | 0 | 0 | 0 | 0 | 0 | 0 |  | D | 1 | ###NOIMPORT### | IMPORT | {c1a5d19a-03f4-48dd-ac05-5940c3b20f22} | {6e16c5b3-c272-40ae-9cfc-904e2c596e5e}
/ |  |  | G3.1 |  |  |  | G3.1 Strojné zariadenie kotolne | [6 empty] | 0 |  |  |  | 0 |  | 0 | 0 | 0 | 0 | 0 | 0 | 0 | 0 | 0 | 0 | 0 | 0 |  |  | 2 |  | IMPORT | {1e520ece-6780-4918-987d-186a6d598870} | {c1a5d19a-03f4-48dd-ac05-5940c3b20f22}
/ |  |  | G3.2 |  |  |  | G3.2 MaR, elektroinštalácia | [6 empty] | 0 |  |  |  | 0 |  | 0 | 0 | 0 | 0 | 0 | 0 | 0 | 0 | 0 | 0 | 0 | 0 |  |  | 2 |  | IMPORT | {0f76fbbb-6ed8-4736-80d5-59ec34578090} | {c1a5d19a-03f4-48dd-ac05-5940c3b20f22}
/ |  |  | G3.3 |  |  |  | G3.3 Vnútorný rozvod plynu | [6 empty] | 0 |  |  |  | 0 |  | 0 | 0 | 0 | 0 | 0 | 0 | 0 | 0 | 0 | 0 | 0 | 0 |  |  | 2 |  | IMPORT | {91c02839-b39b-40fb-aec2-3feec8537522} | {c1a5d19a-03f4-48dd-ac05-5940c3b20f22}
[20 empty] | Percent. zadanie [% nákladov rozpočtu] | Zaradenie nákladov | DPH | DPH [EUR]
[20 empty] | 0% | stavebná časť | základná | 0 | [12 empty] | OSTATNENAKLADY |  |  | 0 | 0 | 0 | 0 | 0 | 0 | 0 | 0 | 0 | 0 | 1 | 1 | x
[20 empty] | 0% | stavebná časť | základná | 0 | [12 empty] | OSTATNENAKLADYVLASTNE |  |  | 0 | 0 | 0 | 0 | 0 | 0 | 0 | 0 | 0 | 0 | 1 | 1 | x
[20 empty] | 0% | stavebná časť | základná | 0 | [12 empty] | OSTATNENAKLADYVLASTNE |  |  | 0 | 0 | 0 | 0 | 0 | 0 | 0 | 0 | 0 | 0 | 1 | 1 | x
[20 empty] | 0% | stavebná časť | základná | 0 | [12 empty] | OSTATNENAKLADYVLASTNE |  |  | 0 | 0 | 0 | 0 | 0 | 0 | 0 | 0 | 0 | 0 | 1 | 1 | x
| Celkové náklady za stavbu | [12 empty] | 0 |  |  |  | 0

## E.1.1.1 - E.1.1.1 Archite...
| Hárok obsahuje: |  | 1) Krycí list rozpočtu |  | 2) Rekapitulácia rozpočtu |  |  | 3) Rozpočet |  |  | Späť na hárok: | Rekapitulácia stavby
optimalizované pre tlač zostáv vo formáte A4 - na výšku | [11 empty] | >> skryté stĺpce << | [9 empty] | {cb2b9db1-2594-4148-8f23-c1923e4e3d86}
0
KRYCÍ LIST ROZPOČTU | [12 empty] | v --- nižšie sa nachádzajú doplnkové a pomocné údaje k zostavám --- v | [8 empty] | False
| Stavba: |  | Rekonštrukcia tepelného hospodárstva Ekonomickej univerzity v Bratislave, Dolnozemská cesta č.1, 852 35 Bratislava
| Objekt: |  | E1.1 - E1.1 Plynová kotolňa Výuka - 1, stavebné úpravy
| Časť: |  | E.1.1.1 - E.1.1.1 Architektonické a stavebné riešenie objektu + statika
| JKSO: | [7 empty] | KS:
| Miesto: |  | Bratislava | [5 empty] | Dátum: |  | 7. 7. 2017
| Objednávateľ: | [7 empty] | IČO:
|  | Ekonomická univerzita v Bratislave | [6 empty] | IČO DPH:
| Zhotoviteľ: | [7 empty] | IČO: |  | Vyplň údaj
|  | Vyplň údaj | [6 empty] | IČO DPH: |  | Vyplň údaj
| Projektant: | [7 empty] | IČO:
|  | Energoprojekt Bratislava, a.s. | [6 empty] | IČO DPH:
| Spracovateľ: | [7 empty] | IČO:
|  | Jozef Viderňan | [6 empty] | IČO DPH:
Poznámka:
| Náklady z rozpočtu | [7 empty] | 0
| Ostatné náklady | [7 empty] | 0
| Cena bez DPH | [7 empty] | 0
| DPH | základná | 20% | z | 0 |  |  |  | 0
|  | znížená | 20% | z | 0 |  |  |  | 0
|  | zákl. prenesená | 20% | z | 0 |  |  |  | 0
|  | zníž. prenesená | 20% | z | 0 |  |  |  | 0
|  | nulová | 0% | z | 0 |  |  |  | 0
| Cena s DPH |  |  | v | EUR |  |  | 0
| Projektant |  |  |  |  | Spracovateľ
| Dátum a podpis: |  |  | Pečiatka |  | Dátum a podpis: |  |  |  | Pečiatka
| Objednávateľ |  |  |  |  | Zhotoviteľ
| Dátum a podpis: |  |  | Pečiatka |  | Dátum a podpis: |  |  |  | Pečiatka
REKAPITULÁCIA ROZPOČTU
Stavba: |  |  | Rekonštrukcia tepelného hospodárstva Ekonomickej univerzity v Bratislave, Dolnozemská cesta č.1, 852 35 Bratislava
Objekt: |  |  | E1.1 - E1.1 Plynová kotolňa Výuka - 1, stavebné úpravy
Časť: |  |  | E.1.1.1 - E.1.1.1 Architektonické a stavebné riešenie objektu + statika
Miesto: |  |  | Bratislava |  |  |  | Dátum: |  | 7. 7. 2017
Objednávateľ: |  |  | Ekonomická univerzita v Bratislave |  |  |  | Projektant: |  | Energoprojekt Bratislava, a.s.
Zhotoviteľ: |  |  | Vyplň údaj |  |  |  | Spracovateľ: |  | Jozef Viderňan
Kód - Popis | [9 empty] | Cena celkom [EUR]
1) Náklady z rozpočtu | [9 empty] | 0 | [12 empty] | -1
| HSV - Práce a dodávky HSV | [8 empty] | 0
| 1 - Zemné práce | [8 empty] | 0
| 2 - Zakladanie | [8 empty] | 0
| 6 - Úpravy povrchov, podlahy, osadenie | [8 empty] | 0
| 9 - Ostatné konštrukcie a práce-búranie | [8 empty] | 0
| 99 - Presun hmôt HSV | [8 empty] | 0
| PSV - Práce a dodávky PSV | [8 empty] | 0
| 711 - Izolácie proti vode a vlhkosti | [8 empty] | 0
| 712 - Izolácie striech | [8 empty] | 0
| 713 - Izolácie tepelné | [8 empty] | 0
| 763 - Konštrukcie - drevostavby | [8 empty] | 0
| 764 - Konštrukcie klampiarske | [8 empty] | 0
| 766 - Konštrukcie stolárske | [8 empty] | 0
| 767 - Konštrukcie doplnkové kovové | [8 empty] | 0
| 777 - Podlahy syntetické | [8 empty] | 0
| 783 - Dokončovacie práce - nátery | [8 empty] | 0
| 784 - Dokončovacie práce - maľby | [8 empty] | 0
| M - Práce a dodávky M | [8 empty] | 0
| 23-M - Montáže potrubia | [8 empty] | 0
DPH
[14 empty] | znížená | [12 empty] | VRN | 0 | 0 | 0 | 0 | 0 | 2
[14 empty] | znížená | [12 empty] | VRN | 0 | 0 | 0 | 0 | 0 | 2
[14 empty] | znížená | [12 empty] | VRN | 0 | 0 | 0 | 0 | 0 | 2
[14 empty] | znížená | [12 empty] | VRN | 0 | 0 | 0 | 0 | 0 | 2
[14 empty] | znížená | [12 empty] | VRN | 0 | 0 | 0 | 0 | 0 | 2
[14 empty] | znížená | [12 empty] | KOMPLETACNA | 0 | 0 | 0 | 0 | 0 | 2
Celkové náklady za stavbu | [7 empty] | 0
ROZPOČET
Stavba: |  |  | Rekonštrukcia tepelného hospodárstva Ekonomickej univerzity v Bratislave, Dolnozemská cesta č.1, 852 35 Bratislava
Objekt: |  |  | E1.1 - E1.1 Plynová kotolňa Výuka - 1, stavebné úpravy
Časť: |  |  | E.1.1.1 - E.1.1.1 Architektonické a stavebné riešenie objektu + statika
Miesto: |  |  | Bratislava |  |  |  | Dátum: |  | 7. 7. 2017
Objednávateľ: |  |  | Ekonomická univerzita v Bratislave |  |  |  | Projektant: |  | Energoprojekt Bratislava, a.s.
Zhotoviteľ: |  |  | Vyplň údaj |  |  |  | Spracovateľ: |  | Jozef Viderňan
PČ | Typ | Kód | Popis |  |  | MJ | Množstvo | J.cena [EUR] |  | Cena celkom [EUR] |  |  | Poznámka | DPH | J. Nh [h] | Nh celkom [h] | J. hmotnosť [t] | Hmotnosť celkom [t] | J. suť [t] | Suť Celkom [t]
Náklady z rozpočtu | [9 empty] | 0 | [5 empty] | 0 |  | 47.4355 |  | 23.9535 |  | D | -1 | [10 empty] | 0
| HSV - Práce a dodávky HSV | [8 empty] | 0 | [5 empty] | 0 |  | 40.3776 |  | 23.7855 | 1 | D | 0 |  |  |  | ROZPOCET | [6 empty] | 0
| 1 - Zemné práce | [8 empty] | 0 | [5 empty] | 0 |  | 0 |  | 0 | 1 | D | 1 |  |  |  | ROZPOCET | [6 empty] | 0
1 | K | 139711101 | Výkop v uzavretých priestoroch s naložením výkopu na dopravný prostriedok v hornine 1 až 4 |  |  | m3 | 2.246 | 0 |  | 0 |  |  |  | znížená |  | 0 | 0 | 0 | 0 | 0 | 4 | K | 2 |  |  |  | ROZPOCET | 0 | 0 | 0 | 0 | 0 | 2 | 0 | 4 | -792026086
|  |  | B12 | [18 empty] | VV | 2 | 1 | True | 0 | ROZPOCET
|  |  | 8,20*0,30*0,35 |  |  |  | 0.861 | [14 empty] | VV | 2 | 2 | True | 0 | ROZPOCET
|  |  | 2,15*0,30*0,35 |  |  |  | 0.226 | [14 empty] | VV | 2 | 2 | True | 0 | ROZPOCET
|  |  | 0,50*0,50*0,35 |  |  |  | 0.088 | [14 empty] | VV | 2 | 2 | True | 0 | ROZPOCET
|  |  | 0,90*0,60*0,35 |  |  |  | 0.189 | [14 empty] | VV | 2 | 2 | True | 0 | ROZPOCET
|  |  | B12 - m.č.66 | [18 empty] | VV | 2 | 1 | True | 0 | ROZPOCET
|  |  | 1,40*1,05*0,60 |  |  |  | 0.882 | [14 empty] | VV | 2 | 2 | True | 0 | ROZPOCET
|  |  | Súčet |  |  |  | 2.246 | [14 empty] | VV | 2 | 4 | True | 1 | ROZPOCET
2 | K | 162501102 | Vodorovné premiestnenie výkopku po spevnenej ceste z horniny tr.1-4, do 100 m3 na vzdialenosť do 3000 m |  |  | m3 | 2.246 | 0 |  | 0 |  |  |  | znížená |  | 0 | 0 | 0 | 0 | 0 | 4 | K | 2 |  |  |  | ROZPOCET | 0 | 0 | 0 | 0 | 0 | 2 | 0 | 4 | -773740651
3 | K | 162501105 | Vodorovné premiestnenie výkopku po spevnenej ceste z horniny tr.1-4, do 100 m3, príplatok k cene za každých ďalšich a začatých 1000 m |  |  | m3 | 38.182 | 0 |  | 0 |  |  |  | znížená |  | 0 | 0 | 0 | 0 | 0 | 4 | K | 2 |  |  |  | ROZPOCET | 0 | 0 | 0 | 0 | 0 | 2 | 0 | 4 | 221484039
4 | K | 171201201 | Uloženie sypaniny na skládky do 100 m3 |  |  | m3 | 2.246 | 0 |  | 0 |  |  |  | znížená |  | 0 | 0 | 0 | 0 | 0 | 4 | K | 2 |  |  |  | ROZPOCET | 0 | 0 | 0 | 0 | 0 | 2 | 0 | 4 | -1542952030
5 | K | 171209002 | Poplatok za skladovanie - zemina a kamenivo (17 05) ostatné |  |  | t | 4.492 | 0 |  | 0 |  |  |  | znížená |  | 0 | 0 | 0 | 0 | 0 | 4 | K | 2 |  |  |  | ROZPOCET | 0 | 0 | 0 | 0 | 0 | 2 | 0 | 4 | 1306016021
|  |  | 2,246*2000,0*0,001 |  |  |  | 4.492 | [14 empty] | VV | 2 | 2 | True | 1 | ROZPOCET
| 2 - Zakladanie | [8 empty] | 0 | [5 empty] | 0 |  | 4.0263 |  | 0 | 1 | D | 1 |  |  |  | ROZPOCET | [6 empty] | 0
6 | K | 273321511 | Betón základových dosiek, železový (bez výstuže), tr. C 30/37 |  |  | m3 | 0.69 | 0 |  | 0 |  |  |  | znížená |  | 0 | 2.4434 | 1.686 | 0 | 0 | 4 | K | 2 |  |  |  | ROZPOCET | 0 | 0 | 0 | 0 | 0 | 2 | 0 | 4 | 1373560367
|  |  | "N1" 1,30*0,90*0,20 |  |  |  | 0.234 | [14 empty] | VV | 2 | 2 | True | 0 | ROZPOCET
|  |  | "N2" 1,90*1,20*0,20 |  |  |  | 0.456 | [14 empty] | VV | 2 | 2 | True | 0 | ROZPOCET
|  |  | Súčet |  |  |  | 0.69 | [14 empty] | VV | 2 | 4 | True | 1 | ROZPOCET
7 | K | 273362021 | Výstuž základových dosiek zo zvár. sietí KARI |  |  | t | 0.041 | 0 |  | 0 |  |  |  | znížená |  | 0 | 1.203 | 0.049321 | 0 | 0 | 4 | K | 2 |  |  |  | ROZPOCET | 0 | 0 | 0 | 0 | 0 | 2 | 0 | 4 | 1841784743
|  |  | "N1" 1,30*0,90*2 |  |  |  | 2.34 | [14 empty] | VV | 2 | 2 | True | 0 | ROZPOCET
|  |  | "N2" 1,90*1,20*2 |  |  |  | 4.56 | [14 empty] | VV | 2 | 2 | True | 0 | ROZPOCET
|  |  | Súčet |  |  |  | 6.9 | [14 empty] | VV | 2 | 4 | True | 0 | ROZPOCET
[7 empty] | 0 | [14 empty] | VV | 2 | 2 | True | 0 | ROZPOCET
|  |  | 6,90*5,4*1,1*0,001 |  |  |  | 0.041 | [14 empty] | VV | 2 | 2 | True | 1 | ROZPOCET
8 | K | 279300000.1 | Utesnenie nevyužívaných otvorov v stenách - požiarna odolnosť |  |  | kpl | 1 | 0 |  | 0 |  |  |  | znížená |  | 0 | 2.291 | 2.291 | 0 | 0 | 4 | K | 2 |  |  |  | ROZPOCET | 0 | 0 | 0 | 0 | 0 | 2 | 0 | 4 | 2033553614
|  |  | "N7" 1 |  |  |  | 1 | [14 empty] | VV | 2 | 2 | True | 1 | ROZPOCET
| 6 - Úpravy povrchov, podlahy, osadenie | [8 empty] | 0 | [5 empty] | 0 |  | 5.4957 |  | 0 | 1 | D | 1 |  |  |  | ROZPOCET | [6 empty] | 0
9 | K | 612421231 | Oprava vnútorných vápenných omietok stien, opravovaná plocha nad 5 do 10 %,štuková |  |  | m2 | 207.48 | 0 |  | 0 |  |  |  | znížená |  | 0 | 0.00579 | 1.2013 | 0 | 0 | 4 | K | 2 |  |  |  | ROZPOCET | 0 | 0 | 0 | 0 | 0 | 2 | 0 | 4 | -1664168050
|  |  | "N6 61a" (8,20+12,60)*2*3,80 |  |  |  | 158.08 | [14 empty] | VV | 2 | 2 | True | 0 | ROZPOCET
|  |  | "N6 64" (1,50+5,00)*2*3,80 |  |  |  | 49.4 | [14 empty] | VV | 2 | 2 | True | 0 | ROZPOCET
|  |  | Súčet |  |  |  | 207.48 | [14 empty] | VV | 2 | 4 | True | 1 | ROZPOCET
10 | K | 612465111 | Príprava vnútorného podkladu stien BAUMIT, cementový Prednástrek (Baumit Vorspritzer 2 mm), ručné nanášanie |  |  | m2 | 23.04 | 0 |  | 0 |  |  |  | znížená |  | 0 | 0.01085 | 0.24998 | 0 | 0 | 4 | K | 2 |  |  |  | ROZPOCET | 0 | 0 | 0 | 0 | 0 | 2 | 0 | 4 | -494389212
11 | K | 631311131 | Doplnenie existujúcich mazanín prostým betónom bez poteru o ploche do 1 m2 a hr.do 240 mm |  |  | m3 | 0.336 | 0 |  | 0 |  |  |  | znížená |  | 0 | 2.0953 | 0.704 | 0 | 0 | 4 | K | 2 |  |  |  | ROZPOCET | 0 | 0 | 0 | 0 | 0 | 2 | 0 | 4 | 720312023
|  |  | osadenie platní - závitová tyč v strope, strecha | [18 empty] | VV | 2 | 1 | True | 0 | ROZPOCET
|  |  | 0,70*0,50*0,24*4 |  |  |  | 0.336 | [14 empty] | VV | 2 | 2 | True | 1 | ROZPOCET
12 | K | 631312141 | Doplnenie existujúcich mazanín prostým betónom (s dodaním hmôt) bez poteru rýh v mazaninách |  |  | m3 | 1.559 | 0 |  | 0 |  |  |  | znížená |  | 0 | 2.0953 | 3.2665 | 0 | 0 | 4 | K | 2 |  |  |  | ROZPOCET | 0 | 0 | 0 | 0 | 0 | 2 | 0 | 4 | 12940639
|  |  | "N1" | [18 empty] | VV | 2 | 1 | True | 0 | ROZPOCET
|  |  | (1,50+0,90)*2*0,10*0,10 |  |  |  | 0.048 | [14 empty] | VV | 2 | 2 | True | 0 | ROZPOCET
|  |  | "N2" | [18 empty] | VV | 2 | 1 | True | 0 | ROZPOCET
|  |  | (2,10+1,20)*2*0,10*0,10 |  |  |  | 0.066 | [14 empty] | VV | 2 | 2 | True | 0 | ROZPOCET
|  |  | "N3" | [18 empty] | VV | 2 | 1 | True | 0 | ROZPOCET
|  |  | (9,75-2,10+4,85+1,50)*0,15*0,10 |  |  |  | 0.21 | [14 empty] | VV | 2 | 2 | True | 0 | ROZPOCET
|  |  | "N3 kanalizácia" | [18 empty] | VV | 2 | 1 | True | 0 | ROZPOCET
|  |  | 8,20*0,30*0,20 |  |  |  | 0.492 | [14 empty] | VV | 2 | 2 | True | 0 | ROZPOCET
|  |  | 2,15*0,30*0,20 |  |  |  | 0.129 | [14 empty] | VV | 2 | 2 | True | 0 | ROZPOCET
|  |  | 0,50*0,50*0,20 |  |  |  | 0.05 | [14 empty] | VV | 2 | 2 | True | 0 | ROZPOCET
|  |  | 0,90*0,60*0,20 |  |  |  | 0.108 | [14 empty] | VV | 2 | 2 | True | 0 | ROZPOCET
|  |  | 1,40*1,05*0,20 |  |  |  | 0.294 | [14 empty] | VV | 2 | 2 | True | 0 | ROZPOCET
|  |  | osadenie platní - závitová tyč v podlahe | [18 empty] | VV | 2 | 1 | True | 0 | ROZPOCET
|  |  | 48*0,15*0,15*0,15 |  |  |  | 0.162 | [14 empty] | VV | 2 | 2 | True | 0 | ROZPOCET
|  |  | Súčet |  |  |  | 1.559 | [14 empty] | VV | 2 | 4 | True | 1 | ROZPOCET
13 | K | 632450441 | Opravný poter CEMIX, oprava dutín a výtlkov v poteroch, Polymércementový poter 40 MPa, ozn. 070, hr. 5 mm |  |  | m2 | 4.046 | 0 |  | 0 |  |  |  | znížená |  | 0 | 0.01146 | 0.046367 | 0 | 0 | 4 | K | 2 |  |  |  | ROZPOCET | 0 | 0 | 0 | 0 | 0 | 2 | 0 | 4 | 1760026235
|  |  | "N1" | [18 empty] | VV | 2 | 1 | True | 0 | ROZPOCET
|  |  | (1,50+0,90)*2*0,10 |  |  |  | 0.48 | [14 empty] | VV | 2 | 2 | True | 0 | ROZPOCET
|  |  | "N2" | [18 empty] | VV | 2 | 1 | True | 0 | ROZPOCET
|  |  | (2,10+1,20)*2*0,10 |  |  |  | 0.66 | [14 empty] | VV | 2 | 2 | True | 0 | ROZPOCET
|  |  | "N3" | [18 empty] | VV | 2 | 1 | True | 0 | ROZPOCET
|  |  | (9,75-2,10+4,85+1,50)*0,15 |  |  |  | 2.1 | [14 empty] | VV | 2 | 2 | True | 0 | ROZPOCET
|  |  | "N3 kanalizácia" | [18 empty] | VV | 2 | 1 | True | 0 | ROZPOCET
|  |  | 8,20*0,30*0,15 |  |  |  | 0.369 | [14 empty] | VV | 2 | 2 | True | 0 | ROZPOCET
|  |  | 2,15*0,30*0,15 |  |  |  | 0.097 | [14 empty] | VV | 2 | 2 | True | 0 | ROZPOCET
|  |  | 0,50*0,50*0,15 |  |  |  | 0.038 | [14 empty] | VV | 2 | 2 | True | 0 | ROZPOCET
|  |  | 0,90*0,60*0,15 |  |  |  | 0.081 | [14 empty] | VV | 2 | 2 | True | 0 | ROZPOCET
|  |  | 1,40*1,05*0,15 |  |  |  | 0.221 | [14 empty] | VV | 2 | 2 | True | 0 | ROZPOCET
|  |  | Súčet |  |  |  | 4.046 | [14 empty] | VV | 2 | 4 | True | 1 | ROZPOCET
14 | K | 642942111 | Osadenie oceľovej dverovej zárubne alebo rámu, plochy otvoru do 2,5 m2 |  |  | ks | 1 | 0 |  | 0 |  |  |  | znížená |  | 0 | 0.0175 | 0.0175 | 0 | 0 | 16 | K | 2 |  |  |  | ROZPOCET | 0 | 0 | 0 | 0 | 0 | 2 | 0 | 16 | -1173698078
|  |  | "N5" 1 |  |  |  | 1 | [14 empty] | VV | 2 | 2 | True | 1 | ROZPOCET
15 | M | 5533108680 | Kovová zárubňa šírky 300-1195 mm, výšky 500-1970 a 2100 mm, jednodielne zamurovacie |  |  | ks | 1 | 0 |  | 0 |  |  |  | znížená |  | 0 | 0.01 | 0.01 | 0 | 0 | 32 | M | 2 |  |  |  | ROZPOCET | 0 | 0 | 0 | 0 | 0 | 2 | 0 | 16 | -805596578
| 9 - Ostatné konštrukcie a práce-búranie | [8 empty] | 0 | [5 empty] | 0 |  | 30.8556 |  | 23.7855 | 1 | D | 1 |  |  |  | ROZPOCET | [6 empty] | 0
16 | K | 919735125 | Rezanie existujúceho betónového krytu alebo podkladu hĺbky nad 200 do 250 mm |  |  | m | 18.9 | 0 |  | 0 |  |  |  | znížená |  | 0 | 0.12782 | 2.4158 | 0 | 0 | 4 | K | 2 |  |  |  | ROZPOCET | 0 | 0 | 0 | 0 | 0 | 2 | 0 | 4 | 1189640461
|  |  | B12 | [18 empty] | VV | 2 | 1 | True | 0 | ROZPOCET
|  |  | 8,20+8,20+2,00+0,50 |  |  |  | 18.9 | [14 empty] | VV | 2 | 2 | True | 1 | ROZPOCET
17 | K | 941941032 | Montáž lešenia ľahkého pracovného radového s podlahami šírky od 0,80 do 1,00 m, výšky nad 10 do 30 m |  |  | m2 | 84 | 0 |  | 0 |  |  |  | znížená |  | 0 | 0.02399 | 2.0152 | 0 | 0 | 4 | K | 2 |  |  |  | ROZPOCET | 0 | 0 | 0 | 0 | 0 | 2 | 0 | 4 | 582535482
|  |  | pre OK komína | [18 empty] | VV | 2 | 1 | True | 0 | ROZPOCET
|  |  | 6,00*14,00 |  |  |  | 84 | [14 empty] | VV | 2 | 2 | True | 1 | ROZPOCET
18 | K | 941941192 | Príplatok za prvý a každý ďalší i začatý mesiac použitia lešenia ľahkého pracovného radového s podlahami šírky od 0,80 do 1,00 m, výšky nad 10 do 30 m |  |  | m2 | 84 | 0 |  | 0 |  |  |  | znížená |  | 0 | 0 | 0 | 0 | 0 | 4 | K | 2 |  |  |  | ROZPOCET | 0 | 0 | 0 | 0 | 0 | 2 | 0 | 4 | 683276255
19 | K | 941941832 | Demontáž lešenia ľahkého pracovného radového s podlahami šírky nad 0,80 do 1,00 m, výšky nad 10 do 30 m |  |  | m2 | 84 | 0 |  | 0 |  |  |  | znížená |  | 0 | 0.02399 | 2.0152 | 0 | 0 | 4 | K | 2 |  |  |  | ROZPOCET | 0 | 0 | 0 | 0 | 0 | 2 | 0 | 4 | 1851956997
20 | K | 941955003 | Lešenie ľahké pracovné pomocné s výškou lešeňovej podlahy nad 1,90 do 2,50 m |  |  | m2 | 305.74 | 0 |  | 0 |  |  |  | znížená |  | 0 | 0.07595 | 23.221 | 0 | 0 | 4 | K | 2 |  |  |  | ROZPOCET | 0 | 0 | 0 | 0 | 0 | 2 | 0 | 4 | 75873465
|  |  | "N6 61a" 92,70+2,40 |  |  |  | 95.1 | [14 empty] | VV | 2 | 2 | True | 0 | ROZPOCET
|  |  | "N6 64" 8,00 |  |  |  | 8 | [14 empty] | VV | 2 | 2 | True | 0 | ROZPOCET
|  |  | "N6 66" 1,50 |  |  |  | 1.5 | [14 empty] | VV | 2 | 2 | True | 0 | ROZPOCET
|  |  | "N6 16" 201,14 |  |  |  | 201.14 | [14 empty] | VV | 2 | 2 | True | 0 | ROZPOCET
|  |  | Súčet |  |  |  | 305.74 | [14 empty] | VV | 2 | 4 | True | 1 | ROZPOCET
21 | K | 952901221 | Vyčistenie budov priemyselných objektov akejkoľvek výšky |  |  | m2 | 405.74 | 0 |  | 0 |  |  |  | znížená |  | 0 | 0.00205 | 0.83177 | 0 | 0 | 4 | K | 2 |  |  |  | ROZPOCET | 0 | 0 | 0 | 0 | 0 | 2 | 0 | 4 | -1154925816
|  |  | "ostatné plochy pri doprave materiálu" 100,00 |  |  |  | 100 | [14 empty] | VV | 2 | 2 | True | 0 | ROZPOCET
|  |  | "N6 61a" 92,70+2,40 |  |  |  | 95.1 | [14 empty] | VV | 2 | 2 | True | 0 | ROZPOCET
|  |  | "N6 64" 8,00 |  |  |  | 8 | [14 empty] | VV | 2 | 2 | True | 0 | ROZPOCET
|  |  | "N6 66" 1,50 |  |  |  | 1.5 | [14 empty] | VV | 2 | 2 | True | 0 | ROZPOCET
|  |  | "N6 16" 201,14 |  |  |  | 201.14 | [14 empty] | VV | 2 | 2 | True | 0 | ROZPOCET
|  |  | Súčet |  |  |  | 405.74 | [14 empty] | VV | 2 | 4 | True | 1 | ROZPOCET
22 | K | 959941121 | Chemická kotva s kotevným svorníkom tesnená chemickou ampulkou do betónu, ŽB, kameňa, s vyvŕtaním otvoru M12/10/135 mm |  |  | ks | 80 | 0 |  | 0 |  |  |  | znížená |  | 0 | 0.00014 | 0.0112 | 0 | 0 | 4 | K | 2 |  |  |  | ROZPOCET | 0 | 0 | 0 | 0 | 0 | 2 | 0 | 4 | 1045622899
23 | M | 2049186 | Univerzálna lepiaca hmota - Set HIT-HY 200-A 500/2 (20), kotevná technika HILTI |  |  | ks | 2 | 0 |  | 0 |  |  |  | znížená |  | 0 | 0 | 0 | 0 | 0 | 8 | M | 2 |  |  |  | ROZPOCET | 0 | 0 | 0 | 0 | 0 | 2 | 0 | 4 | -348787668
|  |  | Do skupiny patrí - Zmiešavač HIT-RE-M | [18 empty] | P | 2
24 | K | 961055111 | Búranie základov alebo vybúranie otvorov plochy nad 4 m2 v základoch železobetónových, -2,40000t |  |  | m3 | 0.918 | 0 |  | 0 |  |  |  | znížená |  | 0 | 0 | 0 | 2.4 | 2.2032 | 4 | K | 2 |  |  |  | ROZPOCET | 0 | 0 | 0 | 0 | 0 | 2 | 0 | 4 | 846717475
|  |  | "B4" 1,50*1,10*0,10*2 |  |  |  | 0.33 | [14 empty] | VV | 2 | 2 | True | 0 | ROZPOCET
|  |  | "B5" 2,10*1,40*0,10*2 |  |  |  | 0.588 | [14 empty] | VV | 2 | 2 | True | 0 | ROZPOCET
|  |  | Súčet |  |  |  | 0.918 | [14 empty] | VV | 2 | 4 | True | 1 | ROZPOCET
25 | K | 962031132 | Búranie priečok z tehál pálených, plných alebo dutých hr. do 150 mm, -0,19600t |  |  | m2 | 57.05 | 0 |  | 0 |  |  |  | znížená |  | 0 | 0 | 0 | 0.196 | 11.1818 | 4 | K | 2 |  |  |  | ROZPOCET | 0 | 0 | 0 | 0 | 0 | 2 | 0 | 4 | -375540238
|  |  | "B1" | [18 empty] | VV | 2 | 1 | True | 0 | ROZPOCET
|  |  | 9,90*3,40 |  |  |  | 33.66 | [14 empty] | VV | 2 | 2 | True | 0 | ROZPOCET
|  |  | 4,85*3,40 |  |  |  | 16.49 | [14 empty] | VV | 2 | 2 | True | 0 | ROZPOCET
|  |  | 1,50*3,40 |  |  |  | 5.1 | [14 empty] | VV | 2 | 2 | True | 0 | ROZPOCET
|  |  | 0,90*2,0 |  |  |  | 1.8 | [14 empty] | VV | 2 | 2 | True | 0 | ROZPOCET
|  |  | Súčet |  |  |  | 57.05 | [14 empty] | VV | 2 | 4 | True | 1 | ROZPOCET
26 | K | 965042131 | Búranie podkladov pod dlažby, liatych dlažieb a mazanín,betón alebo liaty asfalt hr.do 100 mm, plochy do 4 m2 -2,20000t |  |  | m3 | 2.8 | 0 |  | 0 |  |  |  | znížená |  | 0 | 0 | 0 | 2.2 | 6.16 | 4 | K | 2 |  |  |  | ROZPOCET | 0 | 0 | 0 | 0 | 0 | 2 | 0 | 4 | -767694976
|  |  | "N4" (2,70+0,25+0,25)*17,5*0,05 |  |  |  | 2.8 | [14 empty] | VV | 2 | 2 | True | 1 | ROZPOCET
27 | K | 965042221 | Búranie podkladov pod dlažby, liatych dlažieb a mazanín,betón,liaty asfalt hr.nad 100 mm, plochy do 1 m2 -2,20000t |  |  | m3 | 0.35 | 0 |  | 0 |  |  |  | znížená |  | 0 | 0 | 0 | 2.2 | 0.77 | 4 | K | 2 |  |  |  | ROZPOCET | 0 | 0 | 0 | 0 | 0 | 2 | 0 | 4 | -166001344
|  |  | osadenie platní - závitová tyč v strope, strecha | [18 empty] | VV | 2 | 1 | True | 0 | ROZPOCET
|  |  | 0,70*0,50*0,25*4 |  |  |  | 0.35 | [14 empty] | VV | 2 | 2 | True | 1 | ROZPOCET
28 | K | 971052241 | Vybúranie otvoru v želzobet. priečkach a stenách plochy do 0, 0225 m2,do 300 mm, -0,01700t |  |  | ks | 6 | 0 |  | 0 |  |  |  | znížená |  | 0 | 0 | 0 | 0.017 | 0.102 | 4 | K | 2 |  |  |  | ROZPOCET | 0 | 0 | 0 | 0 | 0 | 2 | 0 | 4 | 1678428719
|  |  | OK komín | [18 empty] | VV | 2 | 1 | True | 0 | ROZPOCET
|  |  | 6 |  |  |  | 6 | [14 empty] | VV | 2 | 2 | True | 1 | ROZPOCET
29 | K | 971081411 | Vybúranie otvoru v priečkach heraklitových, rabic. a iných doskových, plochy do 0,25 m2, -0,02700t |  |  | ks | 5 | 0 |  | 0 |  |  |  | znížená |  | 0 | 0 | 0 | 0.027 | 0.135 | 4 | K | 2 |  |  |  | ROZPOCET | 0 | 0 | 0 | 0 | 0 | 2 | 0 | 4 | -969389052
|  |  | "B3" 3 |  |  |  | 3 | [14 empty] | VV | 2 | 2 | True | 0 | ROZPOCET
|  |  | "B7" 2 |  |  |  | 2 | [14 empty] | VV | 2 | 2 | True | 0 | ROZPOCET
|  |  | Súčet |  |  |  | 5 | [14 empty] | VV | 2 | 4 | True | 1 | ROZPOCET
30 | K | 971081611 | Vybúranie otvoru v priečkach heraklitových, rabic a iných doskových, plochy do 4 m2, -0,10700t |  |  | m2 | 1.2 | 0 |  | 0 |  |  |  | znížená |  | 0 | 0 | 0 | 0.107 | 0.1284 | 4 | K | 2 |  |  |  | ROZPOCET | 0 | 0 | 0 | 0 | 0 | 2 | 0 | 4 | 1046463433
|  |  | VZT | [18 empty] | VV | 2 | 1 | True | 0 | ROZPOCET
|  |  | 1,20*1,00 |  |  |  | 1.2 | [14 empty] | VV | 2 | 2 | True | 1 | ROZPOCET
31 | K | 972044251 | Vybúranie otvoru v klenbách z tvárnic plochy do 0, 09 m2,nad 100 mm, -0,02900t |  |  | ks | 48 | 0 |  | 0 |  |  |  | znížená |  | 0 | 0 | 0 | 0.029 | 1.392 | 4 | K | 2 |  |  |  | ROZPOCET | 0 | 0 | 0 | 0 | 0 | 2 | 0 | 4 | 1060913458
|  |  | závitová tyč | [18 empty] | VV | 2 | 1 | True | 0 | ROZPOCET
|  |  | 48 |  |  |  | 48 | [14 empty] | VV | 2 | 2 | True | 1 | ROZPOCET
32 | K | 972056002 | Jadrové vrty diamantovými korunkami do D 30 mm do stropov - železobetónových -0,00002t |  |  | cm | 960 | 0 |  | 0 |  |  |  | znížená |  | 0 | 0.00036 | 0.3456 | 2e-05 | 0.0192 | 4 | K | 2 |  |  |  | ROZPOCET | 0 | 0 | 0 | 0 | 0 | 2 | 0 | 4 | -1755058331
|  |  | OK komín | [18 empty] | VV | 2 | 1 | True | 0 | ROZPOCET
|  |  | 20,0*48 |  |  |  | 960 | [14 empty] | VV | 2 | 2 | True | 1 | ROZPOCET
33 | K | 973049441 | Vysekanie kapsy v murive betónovom veľkosti do 200/200mm, hl. do 250mm, -0,01800t |  |  | ks | 48 | 0 |  | 0 |  |  |  | znížená |  | 0 | 0 | 0 | 0.018 | 0.864 | 4 | K | 2 |  |  |  | ROZPOCET | 0 | 0 | 0 | 0 | 0 | 2 | 0 | 4 | -882181125
|  |  | osadenie platní - závitová tyč v podlahe | [18 empty] | VV | 2 | 1 | True | 0 | ROZPOCET
|  |  | 48 |  |  |  | 48 | [14 empty] | VV | 2 | 2 | True | 1 | ROZPOCET
34 | K | 978013121 | Otlčenie omietok stien vnútorných vápenných alebo vápennocementových v rozsahu do 10 %, -0,00400t |  |  | m2 | 207.48 | 0 |  | 0 |  |  |  | znížená |  | 0 | 0 | 0 | 0.004 | 0.82992 | 4 | K | 2 |  |  |  | ROZPOCET | 0 | 0 | 0 | 0 | 0 | 2 | 0 | 4 | 2110539739
|  |  | "N6 61a" (8,20+12,60)*2*3,80 |  |  |  | 158.08 | [14 empty] | VV | 2 | 2 | True | 0 | ROZPOCET
|  |  | "N6 64" (1,50+5,00)*2*3,80 |  |  |  | 49.4 | [14 empty] | VV | 2 | 2 | True | 0 | ROZPOCET
|  |  | Súčet |  |  |  | 207.48 | [14 empty] | VV | 2 | 4 | True | 1 | ROZPOCET
35 | K | 979011111 | Zvislá doprava sutiny a vybúraných hmôt za prvé podlažie nad alebo pod základným podlažím |  |  | t | 23.954 | 0 |  | 0 |  |  |  | znížená |  | 0 | 0 | 0 | 0 | 0 | 4 | K | 2 |  |  |  | ROZPOCET | 0 | 0 | 0 | 0 | 0 | 2 | 0 | 4 | -1515705753
36 | K | 979081111 | Odvoz sutiny a vybúraných hmôt na skládku do 1 km |  |  | t | 23.954 | 0 |  | 0 |  |  |  | znížená |  | 0 | 0 | 0 | 0 | 0 | 4 | K | 2 |  |  |  | ROZPOCET | 0 | 0 | 0 | 0 | 0 | 2 | 0 | 4 | -1674457729
37 | K | 979081121 | Odvoz sutiny a vybúraných hmôt na skládku za každý ďalší 1 km |  |  | t | 455.126 | 0 |  | 0 |  |  |  | znížená |  | 0 | 0 | 0 | 0 | 0 | 4 | K | 2 |  |  |  | ROZPOCET | 0 | 0 | 0 | 0 | 0 | 2 | 0 | 4 | -60120363
38 | K | 979089612 | Poplatok za skladovanie - iné odpady zo stavieb a demolácií (17 09), ostatné |  |  | t | 23.954 | 0 |  | 0 |  |  |  | znížená |  | 0 | 0 | 0 | 0 | 0 | 4 | K | 2 |  |  |  | ROZPOCET | 0 | 0 | 0 | 0 | 0 | 2 | 0 | 4 | 144560936
| 99 - Presun hmôt HSV | [8 empty] | 0 | [5 empty] | 0 |  | 0 |  | 0 | 1 | D | 1 |  |  |  | ROZPOCET | [6 empty] | 0
39 | K | 999281111 | Presun hmôt pre opravy a údržbu objektov vrátane vonkajších plášťov výšky do 25 m |  |  | t | 40.35 | 0 |  | 0 |  |  |  | znížená |  | 0 | 0 | 0 | 0 | 0 | 4 | K | 2 |  |  |  | ROZPOCET | 0 | 0 | 0 | 0 | 0 | 2 | 0 | 4 | 1272850302
| PSV - Práce a dodávky PSV | [8 empty] | 0 | [5 empty] | 0 |  | 7.0564 |  | 0.168 | 2 | D | 0 |  |  |  | ROZPOCET | [6 empty] | 0
| 711 - Izolácie proti vode a vlhkosti | [8 empty] | 0 | [5 empty] | 0 |  | 0.13385 |  | 0 | 2 | D | 1 |  |  |  | ROZPOCET | [6 empty] | 0
40 | K | 711111001 | Zhotovenie izolácie proti zemnej vlhkosti vodorovná náterom penetračným za studena |  |  | m2 | 14.545 | 0 |  | 0 |  |  |  | znížená |  | 0 | 0 | 0 | 0 | 0 | 16 | K | 2 |  |  |  | ROZPOCET | 0 | 0 | 0 | 0 | 0 | 2 | 0 | 16 | 286828271
|  |  | 14,545 |  |  |  | 14.545 | [14 empty] | VV | 2 | 2 | True | 1 | ROZPOCET
41 | M | 1116315000 | Lak asfaltový ALP-PENETRAL v sudoch |  |  | t | 0.004 | 0 |  | 0 |  |  |  | znížená |  | 0 | 1 | 0.004 | 0 | 0 | 32 | M | 2 |  |  |  | ROZPOCET | 0 | 0 | 0 | 0 | 0 | 2 | 0 | 16 | -1882777127
42 | K | 711113131 | Izolácie proti zemnej vlhkosti a povrchovej vode AQUAFIN 2K hr. 2 mm na ploche vodorovnej |  |  | m2 | 14.545 | 0 |  | 0 |  |  |  | znížená |  | 0 | 0.0035 | 0.050908 | 0 | 0 | 16 | K | 2 |  |  |  | ROZPOCET | 0 | 0 | 0 | 0 | 0 | 2 | 0 | 16 | 717067495
|  |  | 14,545 |  |  |  | 14.545 | [14 empty] | VV | 2 | 2 | True | 1 | ROZPOCET
43 | K | 711141559 | Zhotovenie izolácie proti zemnej vlhkosti a tlakovej vode vodorovná NAIP pritavením |  |  | m2 | 14.545 | 0 |  | 0 |  |  |  | znížená |  | 0 | 0.00054 | 0.0078543 | 0 | 0 | 16 | K | 2 |  |  |  | ROZPOCET | 0 | 0 | 0 | 0 | 0 | 2 | 0 | 16 | 687607618
|  |  | "N1" 1,50*1,10*2 |  |  |  | 3.3 | [14 empty] | VV | 2 | 2 | True | 0 | ROZPOCET
|  |  | "N2" 2,10*1,40*2 |  |  |  | 5.88 | [14 empty] | VV | 2 | 2 | True | 0 | ROZPOCET
|  |  | N3 | [18 empty] | VV | 2 | 1 | True | 0 | ROZPOCET
|  |  | 8,20*0,30 |  |  |  | 2.46 | [14 empty] | VV | 2 | 2 | True | 0 | ROZPOCET
|  |  | 2,15*0,30 |  |  |  | 0.645 | [14 empty] | VV | 2 | 2 | True | 0 | ROZPOCET
|  |  | 0,50*0,50 |  |  |  | 0.25 | [14 empty] | VV | 2 | 2 | True | 0 | ROZPOCET
|  |  | 0,90*0,60 |  |  |  | 0.54 | [14 empty] | VV | 2 | 2 | True | 0 | ROZPOCET
|  |  | 1,40*1,05 |  |  |  | 1.47 | [14 empty] | VV | 2 | 2 | True | 0 | ROZPOCET
|  |  | Súčet |  |  |  | 14.545 | [14 empty] | VV | 2 | 4 | True | 1 | ROZPOCET
44 | M | 6283221000 | Asfaltovaný pás pre spodné vrstvy hydroizolačných systémov HYDROBIT V 60 S 35 |  |  | m2 | 16.727 | 0 |  | 0 |  |  |  | znížená |  | 0 | 0.00425 | 0.07109 | 0 | 0 | 32 | M | 2 |  |  |  | ROZPOCET | 0 | 0 | 0 | 0 | 0 | 2 | 0 | 16 | -2140968838
45 | K | 998711201 | Presun hmôt pre izoláciu proti vode v objektoch výšky do 6 m |  |  | % | 0 | 0 |  | 0 |  |  |  | znížená |  | 0 | 0 | 0 | 0 | 0 | 16 | K | 2 |  |  |  | ROZPOCET | 0 | 0 | 0 | 0 | 0 | 2 | 0 | 16 | -1291102406
| 712 - Izolácie striech | [8 empty] | 0 | [5 empty] | 0 |  | 1.5798 |  | 0.06 | 2 | D | 1 |  |  |  | ROZPOCET | [6 empty] | 0
46 | K | 712300832 | Odstránenie povlakovej krytiny na strechách plochých 10° dvojvrstvovej, -0,01000t |  |  | m2 | 6 | 0 |  | 0 |  |  |  | znížená |  | 0 | 0 | 0 | 0.01 | 0.06 | 16 | K | 2 |  |  |  | ROZPOCET | 0 | 0 | 0 | 0 | 0 | 2 | 0 | 16 | 430825843
|  |  | osadenie platní - závitová tyč v strope, strecha | [18 empty] | VV | 2 | 1 | True | 0 | ROZPOCET
|  |  | 1,50*1,00*4 |  |  |  | 6 | [14 empty] | VV | 2 | 2 | True | 1 | ROZPOCET
47 | K | 712341759 | Zhotovenie povlakovej krytiny striech plochých do 10° pásmi pritavením NAIP na celej ploche, modifikované pásy v dvoch vrstvách |  |  | m2 | 16 | 0 |  | 0 |  |  |  | znížená |  | 0 | 0.00099 | 0.01584 | 0 | 0 | 16 | K | 2 |  |  |  | ROZPOCET | 0 | 0 | 0 | 0 | 0 | 2 | 0 | 16 | -1315832736
|  |  | osadenie platní - závitová tyč v strope, strecha | [18 empty] | VV | 2 | 1 | True | 0 | ROZPOCET
|  |  | 2,00*2,00*4 |  |  |  | 16 | [14 empty] | VV | 2 | 2 | True | 1 | ROZPOCET
48 | M | 6283321704 | Podkladový natavovací asfaltový pás Baruplan V 40 E mineral, hr. 4,0 mm vystužený sklenou nosnou vložkou |  |  | m2 | 18.4 | 0 |  | 0 |  |  |  | znížená |  | 0 | 0.04 | 0.736 | 0 | 0 | 32 | M | 2 |  |  |  | ROZPOCET | 0 | 0 | 0 | 0 | 0 | 2 | 0 | 16 | -1906956436
49 | M | 6283321706 | Podkladový natavovací asfaltový pás Baruplan KV E 45 K mineral, hr. 4,0 mm vystužený sklenou nosnou vložkou |  |  | m2 | 18.4 | 0 |  | 0 |  |  |  | znížená |  | 0 | 0.045 | 0.828 | 0 | 0 | 32 | M | 2 |  |  |  | ROZPOCET | 0 | 0 | 0 | 0 | 0 | 2 | 0 | 16 | -1132479134
50 | K | 998712202 | Presun hmôt pre izoláciu povlakovej krytiny v objektoch výšky nad 6 do 12 m |  |  | % | 0 | 0 |  | 0 |  |  |  | znížená |  | 0 | 0 | 0 | 0 | 0 | 16 | K | 2 |  |  |  | ROZPOCET | 0 | 0 | 0 | 0 | 0 | 2 | 0 | 16 | -2044922753
| 713 - Izolácie tepelné | [8 empty] | 0 | [5 empty] | 0 |  | 0.20519 |  | 0.108 | 2 | D | 1 |  |  |  | ROZPOCET | [6 empty] | 0
51 | K | 713000041 | Odstránenie nadstresnej tepelnej izolácie striech plochých kladenej voľne z vláknitých materiálov hr. nad 10 cm -0,018t |  |  | m2 | 6 | 0 |  | 0 |  |  |  | znížená |  | 0 | 0 | 0 | 0.018 | 0.108 | 16 | K | 2 |  |  |  | ROZPOCET | 0 | 0 | 0 | 0 | 0 | 2 | 0 | 16 | 1998908860
|  |  | osadenie platní - závitová tyč v strope, strecha | [18 empty] | VV | 2 | 1 | True | 0 | ROZPOCET
|  |  | 1,50*1,00*4 |  |  |  | 6 | [14 empty] | VV | 2 | 2 | True | 1 | ROZPOCET
52 | K | 713141230 | Montáž tepelnej izolácie striech plochých do 10° minerálnou vlnou, dvojvrstvová prilep. za studena |  |  | m2 | 6 | 0 |  | 0 |  |  |  | znížená |  | 0 | 0.00115 | 0.0069 | 0 | 0 | 16 | K | 2 |  |  |  | ROZPOCET | 0 | 0 | 0 | 0 | 0 | 2 | 0 | 16 | 428183230
|  |  | osadenie platní - závitová tyč v strope, strecha | [18 empty] | VV | 2 | 1 | True | 0 | ROZPOCET
|  |  | 1,50*1,00*4 |  |  |  | 6 | [14 empty] | VV | 2 | 2 | True | 1 | ROZPOCET
53 | M | 6313670507 | S kamenná vlna hrúbka 120 mm |  |  | m2 | 6.12 | 0 |  | 0 |  |  |  | znížená |  | 0 | 0.018 | 0.11016 | 0 | 0 | 32 | M | 2 |  |  |  | ROZPOCET | 0 | 0 | 0 | 0 | 0 | 2 | 0 | 16 | -1837207556
54 | M | 6313670612 | P kamenná vlna hrúbka 120 mm |  |  | m2 | 6.12 | 0 |  | 0 |  |  |  | znížená |  | 0 | 0.0144 | 0.088128 | 0 | 0 | 32 | M | 2 |  |  |  | ROZPOCET | 0 | 0 | 0 | 0 | 0 | 2 | 0 | 16 | 1956988994
55 | K | 998713202 | Presun hmôt pre izolácie tepelné v objektoch výšky nad 6 m do 12 m |  |  | % | 0 | 0 |  | 0 |  |  |  | znížená |  | 0 | 0 | 0 | 0 | 0 | 16 | K | 2 |  |  |  | ROZPOCET | 0 | 0 | 0 | 0 | 0 | 2 | 0 | 16 | -1284543280
| 763 - Konštrukcie - drevostavby | [8 empty] | 0 | [5 empty] | 0 |  | 0.75989 |  | 0 | 2 | D | 1 |  |  |  | ROZPOCET | [6 empty] | 0
56 | K | 763115814 | Priečka SDK Rigips hr. 150 mm dvojito opláštená doskami RFI 12.5 mm s tep. izoláciou, CW 100 |  |  | m2 | 11.52 | 0 |  | 0 |  |  |  | znížená |  | 0 | 0.0659 | 0.75917 | 0 | 0 | 16 | K | 2 |  |  |  | ROZPOCET | 0 | 0 | 0 | 0 | 0 | 2 | 0 | 16 | -1068022816
|  |  | "N4" (2,70+0,25+0,25)*3,60 |  |  |  | 11.52 | [14 empty] | VV | 2 | 2 | True | 1 | ROZPOCET
57 | K | 763190010 | Úprava spojov medzi sdk konštrukciou a murivom, betónovou konštrukciou prepáskovaním a pretmelením |  |  | m | 14.4 | 0 |  | 0 |  |  |  | znížená |  | 0 | 5e-05 | 0.00072 | 0 | 0 | 16 | K | 2 |  |  |  | ROZPOCET | 0 | 0 | 0 | 0 | 0 | 2 | 0 | 16 | -1884528434
|  |  | 3,60*4 |  |  |  | 14.4 | [14 empty] | VV | 2 | 2 | True | 1 | ROZPOCET
58 | K | 998763401 | Presun hmôt pre sádrokartónové konštrukcie v stavbách(objektoch )výšky do 7 m |  |  | % | 0 | 0 |  | 0 |  |  |  | znížená |  | 0 | 0 | 0 | 0 | 0 | 16 | K | 2 |  |  |  | ROZPOCET | 0 | 0 | 0 | 0 | 0 | 2 | 0 | 16 | 1339871761
| 764 - Konštrukcie klampiarske | [8 empty] | 0 | [5 empty] | 0 |  | 0.077392 |  | 0 | 2 | D | 1 |  |  |  | ROZPOCET | [6 empty] | 0
59 | K | 764231320 | Lemovanie zo zinkového Zn plechu, múrov na strechách s tvrdou krytinou r.š. 250 mm |  |  | m | 49.61 | 0 |  | 0 |  |  |  | znížená |  | 0 | 0.00156 | 0.077392 | 0 | 0 | 16 | K | 2 |  |  |  | ROZPOCET | 0 | 0 | 0 | 0 | 0 | 2 | 0 | 16 | -910238104
|  |  | Olemovanie PUR panelov | [18 empty] | VV | 2 | 1 | True | 0 | ROZPOCET
|  |  | "N7" (4,825+1,80)*2 |  |  |  | 13.25 | [14 empty] | VV | 2 | 2 | True | 0 | ROZPOCET
|  |  | "N8" (1,50+2,40)*2*2 |  |  |  | 15.6 | [14 empty] | VV | 2 | 2 | True | 0 | ROZPOCET
|  |  | "N9" (1,50+3,00)*2*2 |  |  |  | 18 | [14 empty] | VV | 2 | 2 | True | 0 | ROZPOCET
|  |  | "N11" (0,48+0,90)*2 |  |  |  | 2.76 | [14 empty] | VV | 2 | 2 | True | 0 | ROZPOCET
|  |  | Súčet |  |  |  | 49.61 | [14 empty] | VV | 2 | 4 | True | 1 | ROZPOCET
60 | K | 998764203 | Presun hmôt pre konštrukcie klampiarske v objektoch výšky nad 12 do 24 m |  |  | % | 0 | 0 |  | 0 |  |  |  | znížená |  | 0 | 0 | 0 | 0 | 0 | 16 | K | 2 |  |  |  | ROZPOCET | 0 | 0 | 0 | 0 | 0 | 2 | 0 | 16 | 2127451550
| 766 - Konštrukcie stolárske | [8 empty] | 0 | [5 empty] | 0 |  | 0.001 |  | 0 | 2 | D | 1 |  |  |  | ROZPOCET | [6 empty] | 0
61 | K | 766620011 | Vyvesenie alebo zavesenie drevených krídiel okien, pre vykonanie stavebných zmien, plochy do 1,5 m2 |  |  | ks | 25.695 | 0 |  | 0 |  |  |  | znížená |  | 0 | 0 | 0 | 0 | 0 | 16 | K | 2 |  |  |  | ROZPOCET | 0 | 0 | 0 | 0 | 0 | 2 | 0 | 16 | 1474735464
|  |  | "B6" 0,90*0,90 |  |  |  | 0.81 | [14 empty] | VV | 2 | 2 | True | 0 | ROZPOCET
|  |  | "B9" 4,825*1,800 |  |  |  | 8.685 | [14 empty] | VV | 2 | 2 | True | 0 | ROZPOCET
|  |  | "B10" 1,50*2,40*2 |  |  |  | 7.2 | [14 empty] | VV | 2 | 2 | True | 0 | ROZPOCET
|  |  | "B11" 1,50*3,00*2 |  |  |  | 9 | [14 empty] | VV | 2 | 2 | True | 0 | ROZPOCET
|  |  | Súčet |  |  |  | 25.695 | [14 empty] | VV | 2 | 4 | True | 1 | ROZPOCET
62 | K | 766660011 | Vyvesenie alebo zavesenie drevených krídiel dverí, pre vykonanie stavebných zmien, plochy do 2 m2 |  |  | ks | 3 | 0 |  | 0 |  |  |  | znížená |  | 0 | 0 | 0 | 0 | 0 | 16 | K | 2 |  |  |  | ROZPOCET | 0 | 0 | 0 | 0 | 0 | 2 | 0 | 16 | 1089753074
|  |  | "B2" 3 |  |  |  | 3 | [14 empty] | VV | 2 | 2 | True | 1 | ROZPOCET
63 | K | 766662112 | Montáž dverového krídla otočného jednokrídlového poldrážkového, do existujúcej zárubne, vrátane kovania |  |  | ks | 1 | 0 |  | 0 |  |  |  | znížená |  | 0 | 0 | 0 | 0 | 0 | 16 | K | 2 |  |  |  | ROZPOCET | 0 | 0 | 0 | 0 | 0 | 2 | 0 | 16 | 179183198
|  |  | "N5" 1 |  |  |  | 1 | [14 empty] | VV | 2 | 2 | True | 1 | ROZPOCET
64 | M | 5491502040 | Kovanie - 2x kľučka, povrch nerez brúsený, 2x rozeta BB, FAB |  |  | ks | 1 | 0 |  | 0 |  |  |  | znížená |  | 0 | 0.001 | 0.001 | 0 | 0 | 32 | M | 2 |  |  |  | ROZPOCET | 0 | 0 | 0 | 0 | 0 | 2 | 0 | 16 | -1321830434
65 | M | 5500030032.2 | Dvere biele protipož. plné 80P EW 30/D3 |  |  | KS | 1 | 0 |  | 0 |  |  |  | znížená |  | 0 | 0 | 0 | 0 | 0 | 32 | M | 2 |  |  |  | ROZPOCET | 0 | 0 | 0 | 0 | 0 | 2 | 0 | 16 | -853363668
66 | K | 998766201 | Presun hmot pre konštrukcie stolárske v objektoch výšky do 6 m |  |  | % | 0 | 0 |  | 0 |  |  |  | znížená |  | 0 | 0 | 0 | 0 | 0 | 16 | K | 2 |  |  |  | ROZPOCET | 0 | 0 | 0 | 0 | 0 | 2 | 0 | 16 | -702522909
| 767 - Konštrukcie doplnkové kovové | [8 empty] | 0 | [5 empty] | 0 |  | 3.4643 |  | 0 | 2 | D | 1 |  |  |  | ROZPOCET | [6 empty] | 0
67 | K | 767411101.1 | Montáž opláštenia sendvičovými stenovými panelmi s viditeľným spojom na OK, hrúbky do 100 mm - súpravou, rezanie |  |  | m2 | 25.317 | 0 |  | 0 |  |  |  | znížená |  | 0 | 0.00047 | 0.011899 | 0 | 0 | 16 | K | 2 |  |  |  | ROZPOCET | 0 | 0 | 0 | 0 | 0 | 2 | 0 | 16 | -291516220
|  |  | Úprava okien - náhrada za sklenné tabule | [18 empty] | VV | 2 | 1 | True | 0 | ROZPOCET
|  |  | "N7" 4,825*1,80 |  |  |  | 8.685 | [14 empty] | VV | 2 | 2 | True | 0 | ROZPOCET
|  |  | "N8" 1,50*2,40*2 |  |  |  | 7.2 | [14 empty] | VV | 2 | 2 | True | 0 | ROZPOCET
|  |  | "N9" 1,50*3,00*2 |  |  |  | 9 | [14 empty] | VV | 2 | 2 | True | 0 | ROZPOCET
|  |  | "N11" 0,48*0,90 |  |  |  | 0.432 | [14 empty] | VV | 2 | 2 | True | 0 | ROZPOCET
|  |  | Súčet |  |  |  | 25.317 | [14 empty] | VV | 2 | 4 | True | 1 | ROZPOCET
68 | M | 5535865540 | Sendvičový PUR panel stenový štandardný BTH-PU-W-ST oceľový plášť š.1100mm: hr.panela 100mm |  |  | m2 | 25.317 | 0 |  | 0 |  |  |  | znížená |  | 0 | 0.0126 | 0.31899 | 0 | 0 | 32 | M | 2 |  |  |  | ROZPOCET | 0 | 0 | 0 | 0 | 0 | 2 | 0 | 16 | -790586055
|  |  | Určenie: - pre vonkajšie steny - pre vnútorné priečky - pre podhľady stropov. Použitie:-obchodné a priemyselné objekty - kancelárske a administratívne objekty - objekty pre chov zvierat - poľnohospodárske objekty - sociálne objekty a objekty pre služby - sklady ovocia a zeleniny - potravinárske podniky - športové haly. Jadro: pevná polyuretánová pena - hustota 40 kg/m3. Dĺžka panelov: 2,5-18m. | [18 empty] | P | 2
69 | M | 5535869810 | Skrutka 150/12 mm |  |  | ks | 208 | 0 |  | 0 |  |  |  | znížená |  | 0 | 0.00017 | 0.03536 | 0 | 0 | 32 | M | 2 |  |  |  | ROZPOCET | 0 | 0 | 0 | 0 | 0 | 2 | 0 | 16 | 788619598
|  |  | Spotreba: cca 3ks/m2. | [18 empty] | P | 2
|  |  | 26*8 |  |  |  | 208 | [14 empty] | VV | 2 | 2 | True | 1 | ROZPOCET
70 | K | 767995101 | Montáž ostatných atypických kovových stavebných doplnkových konštrukcií do 5 kg |  |  | kg | 112 | 0 |  | 0 |  |  |  | znížená |  | 0 | 8e-05 | 0.00896 | 0 | 0 | 16 | K | 2 |  |  |  | ROZPOCET | 0 | 0 | 0 | 0 | 0 | 2 | 0 | 16 | 609157360
|  |  | Závitová tyč + podložky + matice | [18 empty] | VV | 2 | 1 | True | 0 | ROZPOCET
|  |  | 112,0 |  |  |  | 112 | [14 empty] | VV | 2 | 2 | True | 1 | ROZPOCET
71 | K | 767995260 | Výroba doplnku stavebného atypického o hmotnosti od 1,01 do 2,5 kg stupňa zložitosti 1 |  |  | kg | 112 | 0 |  | 0 |  |  |  | znížená |  | 0 | 0 | 0 | 0 | 0 | 16 | K | 2 |  |  |  | ROZPOCET | 0 | 0 | 0 | 0 | 0 | 2 | 0 | 16 | -1345442859
72 | M | 3119801000 | Závitová tyč 1m; norma DIN 975, pevnostná trieda 8.8, zinkovaná M20 mm,KOELNER |  |  | ks | 48 | 0 |  | 0 |  |  |  | znížená |  | 0 | 0.0018 | 0.0864 | 0 | 0 | 32 | M | 2 |  |  |  | ROZPOCET | 0 | 0 | 0 | 0 | 0 | 2 | 0 | 16 | 922661475
|  |  | "OK" | [18 empty] | VV | 2 | 1 | True | 0 | ROZPOCET
|  |  | 12*4 |  |  |  | 48 | [14 empty] | VV | 2 | 2 | True | 1 | ROZPOCET
73 | M | 3112052220 | Podložka plochá 21,0 mm DIN 125 ZN FI 21 MM |  |  | ks | 96 | 0 |  | 0 |  |  |  | znížená |  | 0 | 5e-05 | 0.0048 | 0 | 0 | 32 | M | 2 |  |  |  | ROZPOCET | 0 | 0 | 0 | 0 | 0 | 2 | 0 | 16 | 753495766
|  |  | Materiál: oceľ triedy 8. Povrchová úprava: biely zinok | [18 empty] | P | 2
|  |  | Závitová tyč | [18 empty] | VV | 2 | 1 | True | 0 | ROZPOCET
|  |  | 12*8 |  |  |  | 96 | [14 empty] | VV | 2 | 2 | True | 1 | ROZPOCET
74 | M | 3450000825 | Matica presná M20 DIN 934 oceľ trieda.8,0 pozink. |  |  | ks | 96 | 0 |  | 0 |  |  |  | znížená |  | 0 | 0.00022 | 0.02112 | 0 | 0 | 32 | M | 2 |  |  |  | ROZPOCET | 0 | 0 | 0 | 0 | 0 | 2 | 0 | 16 | -1241693103
|  |  | Materiál: oceľ triedy 8. Povrchová úprava: biely zinok | [18 empty] | P | 2
|  |  | Závitová tyč | [18 empty] | VV | 2 | 1 | True | 0 | ROZPOCET
|  |  | 12*8 |  |  |  | 96 | [14 empty] | VV | 2 | 2 | True | 1 | ROZPOCET
75 | K | 767995108 | Montáž ostatných atypických kovových stavebných doplnkových konštrukcií nad 500 kg |  |  | kg | 2834.7 | 0 |  | 0 |  |  |  | znížená |  | 0 | 5e-05 | 0.14173 | 0 | 0 | 16 | K | 2 |  |  |  | ROZPOCET | 0 | 0 | 0 | 0 | 0 | 2 | 0 | 16 | 1895223205
76 | K | 767995400 | Výroba doplnku stavebného atypického o hmotnosti od 20,01 do 300 kg stupňa zložitosti 5 |  |  | kg | 2834.7 | 0 |  | 0 |  |  |  | znížená |  | 0 | 0 | 0 | 0 | 0 | 16 | K | 2 |  |  |  | ROZPOCET | 0 | 0 | 0 | 0 | 0 | 2 | 0 | 16 | 1106572279
|  |  | OK - komín | [18 empty] | VV | 2 | 1 | True | 0 | ROZPOCET
|  |  | "OK" 2834,7 |  |  |  | 2834.7 | [14 empty] | VV | 2 | 2 | True | 1 | ROZPOCET
77 | M | 1361102400.1 | Plech oceľový hrubý 8x1000x2000 mm |  |  | t | 0.147 | 0 |  | 0 |  |  |  | znížená |  | 0 | 1 | 0.147 | 0 | 0 | 32 | M | 2 |  |  |  | ROZPOCET | 0 | 0 | 0 | 0 | 0 | 2 | 0 | 16 | 203907557
|  |  | "OK" | [18 empty] | VV | 2 | 1 | True | 0 | ROZPOCET
|  |  | (112,055+25,152)*1,07*0,001 |  |  |  | 0.147 | [14 empty] | VV | 2 | 2 | True | 1 | ROZPOCET
78 | M | 1361102800.1 | Plech oceľový hrubý 10x1000x2000 mm |  |  | t | 0.115 | 0 |  | 0 |  |  |  | znížená |  | 0 | 1 | 0.115 | 0 | 0 | 32 | M | 2 |  |  |  | ROZPOCET | 0 | 0 | 0 | 0 | 0 | 2 | 0 | 16 | -1671461819
|  |  | "OK" | [18 empty] | VV | 2 | 1 | True | 0 | ROZPOCET
|  |  | (75,456+31,833)*1,07*0,001 |  |  |  | 0.115 | [14 empty] | VV | 2 | 2 | True | 1 | ROZPOCET
79 | M | 1361105800.1 | Plech oceľový hrubý 25x1000x2000 mm |  |  | t | 0.657 | 0 |  | 0 |  |  |  | znížená |  | 0 | 1 | 0.657 | 0 | 0 | 32 | M | 2 |  |  |  | ROZPOCET | 0 | 0 | 0 | 0 | 0 | 2 | 0 | 16 | 1370053367
|  |  | "OK" | [18 empty] | VV | 2 | 1 | True | 0 | ROZPOCET
|  |  | 614,023*1,07*0,001 |  |  |  | 0.657 | [14 empty] | VV | 2 | 2 | True | 1 | ROZPOCET
80 | M | 1338332000.1 | Tyče oceľové stredné prierezu HEA 120 |  |  | t | 1.161 | 0 |  | 0 |  |  |  | znížená |  | 0 | 1 | 1.161 | 0 | 0 | 32 | M | 2 |  |  |  | ROZPOCET | 0 | 0 | 0 | 0 | 0 | 2 | 0 | 16 | 2137431653
|  |  | "OK" | [18 empty] | VV | 2 | 1 | True | 0 | ROZPOCET
|  |  | (532,524+4,139+2,746+1,552+136,116+44,317+25,253+338,3)*1,07*0,001 |  |  |  | 1.161 | [14 empty] | VV | 2 | 2 | True | 1 | ROZPOCET
81 | M | 1338333000.1 | Tyče oceľové stredné prierezu HEA 140 |  |  | t | 0.74 | 0 |  | 0 |  |  |  | znížená |  | 0 | 1 | 0.74 | 0 | 0 | 32 | M | 2 |  |  |  | ROZPOCET | 0 | 0 | 0 | 0 | 0 | 2 | 0 | 16 | -770177360
|  |  | "OK" | [18 empty] | VV | 2 | 1 | True | 0 | ROZPOCET
|  |  | 691,60*1,07*0,001 |  |  |  | 0.74 | [14 empty] | VV | 2 | 2 | True | 1 | ROZPOCET
82 | M | 1333163400.1 | Tyč oceľová prierezu L rovnoramenný uholník 100x100x8 mm |  |  | t | 0.015 | 0 |  | 0 |  |  |  | znížená |  | 0 | 1 | 0.015 | 0 | 0 | 32 | M | 2 |  |  |  | ROZPOCET | 0 | 0 | 0 | 0 | 0 | 2 | 0 | 16 | -1186302843
|  |  | "OK" | [18 empty] | VV | 2 | 1 | True | 0 | ROZPOCET
|  |  | (11,206+2,923)*1,07*0,001 |  |  |  | 0.015 | [14 empty] | VV | 2 | 2 | True | 1 | ROZPOCET
83 | K | 998767203 | Presun hmôt pre kovové stavebné doplnkové konštrukcie v objektoch výšky nad 12 do 24 m |  |  | % | 0 | 0 |  | 0 |  |  |  | znížená |  | 0 | 0 | 0 | 0 | 0 | 16 | K | 2 |  |  |  | ROZPOCET | 0 | 0 | 0 | 0 | 0 | 2 | 0 | 16 | 480165420
| 777 - Podlahy syntetické | [8 empty] | 0 | [5 empty] | 0 |  | 0.095158 |  | 0 | 2 | D | 1 |  |  |  | ROZPOCET | [6 empty] | 0
84 | K | 777690010.1 | Epoxidový náter MASTERTOP, dvojnásobný s penetráciou, pre ľahké zaťaženie, odolný vykurovacím olejom, pre pochôdzne plochy |  |  | m2 | 97.1 | 0 |  | 0 |  |  |  | znížená |  | 0 | 0.00098 | 0.095158 | 0 | 0 | 16 | K | 2 |  |  |  | ROZPOCET | 0 | 0 | 0 | 0 | 0 | 2 | 0 | 16 | 2074314987
|  |  | "61a + 64" 92,70+2,40 |  |  |  | 95.1 | [14 empty] | VV | 2 | 2 | True | 0 | ROZPOCET
|  |  | "61a N1" (0,80+1,30)*2*0,10*2 |  |  |  | 0.84 | [14 empty] | VV | 2 | 2 | True | 0 | ROZPOCET
|  |  | "61a N2" (1,10+1,80)*2*0,10*2 |  |  |  | 1.16 | [14 empty] | VV | 2 | 2 | True | 0 | ROZPOCET
|  |  | Súčet |  |  |  | 97.1 | [14 empty] | VV | 2 | 4 | True | 1 | ROZPOCET
85 | K | 998777201 | Presun hmôt pre podlahy syntetické v objektoch výšky do 6 m |  |  | % | 0 | 0 |  | 0 |  |  |  | znížená |  | 0 | 0 | 0 | 0 | 0 | 16 | K | 2 |  |  |  | ROZPOCET | 0 | 0 | 0 | 0 | 0 | 2 | 0 | 16 | 419638658
| 783 - Dokončovacie práce - nátery | [8 empty] | 0 | [5 empty] | 0 |  | 0.040897 |  | 0 | 2 | D | 1 |  |  |  | ROZPOCET | [6 empty] | 0
86 | K | 783225100 | Nátery kov.stav.doplnk.konštr. syntetické na vzduchu schnúce dvojnás. 1x s emailov. - 105µm |  |  | m2 | 90.71 | 0 |  | 0 |  |  |  | znížená |  | 0 | 0.00024252 | 0.021999 | 0 | 0 | 16 | K | 2 |  |  |  | ROZPOCET | 0 | 0 | 0 | 0 | 0 | 2 | 0 | 16 | -2088167206
|  |  | 2834,7*32*0,001 |  |  |  | 90.71 | [14 empty] | VV | 2 | 2 | True | 1 | ROZPOCET
87 | K | 783226100 | Nátery kov.stav.doplnk.konštr. syntetické na vzduchu schnúce základný - 35µm |  |  | m2 | 90.71 | 0 |  | 0 |  |  |  | znížená |  | 0 | 8.134e-05 | 0.0073784 | 0 | 0 | 16 | K | 2 |  |  |  | ROZPOCET | 0 | 0 | 0 | 0 | 0 | 2 | 0 | 16 | -443039737
|  |  | OK | [18 empty] | VV | 2 | 1 | True | 0 | ROZPOCET
|  |  | 2834,7*32*0,001 |  |  |  | 90.71 | [14 empty] | VV | 2 | 2 | True | 1 | ROZPOCET
88 | K | 783894622 | Náter farbami ekologickými riediteľnými vodou SADAKRINOM pre náter sadrokartón. stien 2x |  |  | m2 | 23.04 | 0 |  | 0 |  |  |  | znížená |  | 0 | 0.0005 | 0.01152 | 0 | 0 | 16 | K | 2 |  |  |  | ROZPOCET | 0 | 0 | 0 | 0 | 0 | 2 | 0 | 16 | 1663162781
|  |  | "N4" (2,70+0,25+0,25)*3,60*2 |  |  |  | 23.04 | [14 empty] | VV | 2 | 2 | True | 1 | ROZPOCET
| 784 - Dokončovacie práce - maľby | [8 empty] | 0 | [5 empty] | 0 |  | 0.69894 |  | 0 | 2 | D | 1 |  |  |  | ROZPOCET | [6 empty] | 0
89 | K | 784410100 | Penetrovanie jednonásobné jemnozrnných podkladov výšky do 3,80 m |  |  | m2 | 873.84 | 0 |  | 0 |  |  |  | znížená |  | 0 | 0.00018 | 0.15729 | 0 | 0 | 16 | K | 2 |  |  |  | ROZPOCET | 0 | 0 | 0 | 0 | 0 | 2 | 0 | 16 | -1224482247
90 | K | 784410500 | Prebrúsenie a oprášenie jemnozrnných povrchov výšky do 3,80 m |  |  | m2 | 873.84 | 0 |  | 0 |  |  |  | znížená |  | 0 | 0 | 0 | 0 | 0 | 16 | K | 2 |  |  |  | ROZPOCET | 0 | 0 | 0 | 0 | 0 | 2 | 0 | 16 | -454718141
|  |  | "N6 61a" 92,70+2,40 |  |  |  | 95.1 | [14 empty] | VV | 2 | 2 | True | 0 | ROZPOCET
|  |  | "N6 61a" (8,20+12,60)*2*3,80 |  |  |  | 158.08 | [14 empty] | VV | 2 | 2 | True | 0 | ROZPOCET
|  |  | "N6 61a" (1,50+5,00)*2*3,80 |  |  |  | 49.4 | [14 empty] | VV | 2 | 2 | True | 0 | ROZPOCET
|  |  | "N6 64" 8,00 |  |  |  | 8 | [14 empty] | VV | 2 | 2 | True | 0 | ROZPOCET
|  |  | "N6 64" 14,00*3,80 |  |  |  | 53.2 | [14 empty] | VV | 2 | 2 | True | 0 | ROZPOCET
|  |  | "N6 66" 1,50 |  |  |  | 1.5 | [14 empty] | VV | 2 | 2 | True | 0 | ROZPOCET
|  |  | "N6 66" (1,40+1,05)*2*3,80 |  |  |  | 18.62 | [14 empty] | VV | 2 | 2 | True | 0 | ROZPOCET
|  |  | "N6 16" 201,14 |  |  |  | 201.14 | [14 empty] | VV | 2 | 2 | True | 0 | ROZPOCET
|  |  | "N6 16" 76,00*3,80 |  |  |  | 288.8 | [14 empty] | VV | 2 | 2 | True | 0 | ROZPOCET
|  |  | Súčet |  |  |  | 873.84 | [14 empty] | VV | 2 | 4 | True | 1 | ROZPOCET
91 | K | 784410600 | Vyrovnanie trhlín a nerovností na jemnozrnných povrchoch výšky do 3,80 m |  |  | m2 | 873.84 | 0 |  | 0 |  |  |  | znížená |  | 0 | 8e-05 | 0.069907 | 0 | 0 | 16 | K | 2 |  |  |  | ROZPOCET | 0 | 0 | 0 | 0 | 0 | 2 | 0 | 16 | 2109749291
92 | K | 784418011 | Zakrývanie otvorov, podláh a zariadení fóliou v miestnostiach alebo na schodisku |  |  | m2 | 406.9 | 0 |  | 0 |  |  |  | znížená |  | 0 | 0.00015 | 0.061035 | 0 | 0 | 16 | K | 2 |  |  |  | ROZPOCET | 0 | 0 | 0 | 0 | 0 | 2 | 0 | 16 | -88319051
|  |  | "61a" 92,70+50,00 |  |  |  | 142.7 | [14 empty] | VV | 2 | 2 | True | 0 | ROZPOCET
|  |  | "64" 8,00+10,00 |  |  |  | 18 | [14 empty] | VV | 2 | 2 | True | 0 | ROZPOCET
|  |  | "66" 1,50+3,00 |  |  |  | 4.5 | [14 empty] | VV | 2 | 2 | True | 0 | ROZPOCET
|  |  | "16" 191,70+50,00 |  |  |  | 241.7 | [14 empty] | VV | 2 | 2 | True | 0 | ROZPOCET
|  |  | Súčet |  |  |  | 406.9 | [14 empty] | VV | 2 | 4 | True | 1 | ROZPOCET
93 | K | 784422271 | Maľby vápenné základné dvojnásobné, ručne nanášané na jemnozrnný podklad výšky do 3,80 m |  |  | m2 | 873.84 | 0 |  | 0 |  |  |  | znížená |  | 0 | 0.00047 | 0.4107 | 0 | 0 | 16 | K | 2 |  |  |  | ROZPOCET | 0 | 0 | 0 | 0 | 0 | 2 | 0 | 16 | 494891162
| M - Práce a dodávky M | [8 empty] | 0 | [5 empty] | 0 |  | 0.0015 |  | 0 | 3 | D | 0 |  |  |  | ROZPOCET | [6 empty] | 0
| 23-M - Montáže potrubia | [8 empty] | 0 | [5 empty] | 0 |  | 0.0015 |  | 0 | 3 | D | 1 |  |  |  | ROZPOCET | [6 empty] | 0
94 | K | 230120171 | Montáž upchávok pri prechode potrubia múrom alebo prechodkou do DN 300 |  |  | ks | 4 | 0 |  | 0 |  |  |  | znížená |  | 0 | 0 | 0 | 0 | 0 | 64 | K | 2 |  |  |  | ROZPOCET | 0 | 0 | 0 | 0 | 0 | 2 | 0 | 64 | -407025083
95 | M | 2781001050.PC01 | Materiál pre utesnenie prechodov potrubia |  |  | ks | 3 | 0 |  | 0 |  |  |  | znížená |  | 0 | 0.0005 | 0.0015 | 0 | 0 | 128 | M | 2 |  |  |  | ROZPOCET | 0 | 0 | 0 | 0 | 0 | 2 | 0 | 128 | 197351755
96 | K | MV | Murárske výpomoci |  |  | % | 0 | 0 |  | 0 |  |  |  | znížená |  | 0 | 0 | 0 | 0 | 0 | 64 | K | 2 |  |  |  | ROZPOCET | 0 | 0 | 0 | 0 | 0 | 2 | 0 | 64 | 665591028
97 | K | PM | Podružný materiál |  |  | % | 0 | 0 |  | 0 |  |  |  | znížená |  | 0 | 0 | 0 | 0 | 0 | 128 | K | 2 |  |  |  | ROZPOCET | 0 | 0 | 0 | 0 | 0 | 2 | 0 | 128 | -135378834
98 | K | PPV | Podiel pridružených výkonov |  |  | % | 0 | 0 |  | 0 |  |  |  | znížená |  | 0 | 0 | 0 | 0 | 0 | 64 | K | 2 |  |  |  | ROZPOCET | 0 | 0 | 0 | 0 | 0 | 2 | 0 | 64 | 1523225100
[22 empty] | D | 0 |  |  |  | PN | [6 empty] | 0

## E.1.1.2 - E1.1.2 Zdravotn...
| Hárok obsahuje: |  | 1) Krycí list rozpočtu |  | 2) Rekapitulácia rozpočtu |  |  | 3) Rozpočet |  |  | Späť na hárok: | Rekapitulácia stavby
optimalizované pre tlač zostáv vo formáte A4 - na výšku | [11 empty] | >> skryté stĺpce << | [9 empty] | {568cd073-9d74-42d2-a794-034d9cc5c8af}
0
KRYCÍ LIST ROZPOČTU | [12 empty] | v --- nižšie sa nachádzajú doplnkové a pomocné údaje k zostavám --- v | [8 empty] | False
| Stavba: |  | Rekonštrukcia tepelného hospodárstva Ekonomickej univerzity v Bratislave, Dolnozemská cesta č.1, 852 35 Bratislava
| Objekt: |  | E1.1 - E1.1 Plynová kotolňa Výuka - 1, stavebné úpravy
| Časť: |  | E.1.1.2 - E1.1.2 Zdravotnotechnická inštalácia
| JKSO: | [7 empty] | KS:
| Miesto: |  | Bratislava | [5 empty] | Dátum: |  | 7. 7. 2017
| Objednávateľ: | [7 empty] | IČO:
|  | Ekonomická univerzita v Bratislave | [6 empty] | IČO DPH:
| Zhotoviteľ: | [7 empty] | IČO: |  | Vyplň údaj
|  | Vyplň údaj | [6 empty] | IČO DPH: |  | Vyplň údaj
| Projektant: | [7 empty] | IČO:
|  | Energoprojekt Bratislava, a.s. | [6 empty] | IČO DPH:
| Spracovateľ: | [7 empty] | IČO:
|  | Mgr. Michal Kovacik | [6 empty] | IČO DPH:
Poznámka:
| Náklady z rozpočtu | [7 empty] | 0
| Ostatné náklady | [7 empty] | 0
| Cena bez DPH | [7 empty] | 0
| DPH | základná | 20% | z | 0 |  |  |  | 0
|  | znížená | 20% | z | 0 |  |  |  | 0
|  | zákl. prenesená | 20% | z | 0 |  |  |  | 0
|  | zníž. prenesená | 20% | z | 0 |  |  |  | 0
|  | nulová | 0% | z | 0 |  |  |  | 0
| Cena s DPH |  |  | v | EUR |  |  | 0
| Projektant |  |  |  |  | Spracovateľ
| Dátum a podpis: |  |  | Pečiatka |  | Dátum a podpis: |  |  |  | Pečiatka
| Objednávateľ |  |  |  |  | Zhotoviteľ
| Dátum a podpis: |  |  | Pečiatka |  | Dátum a podpis: |  |  |  | Pečiatka
REKAPITULÁCIA ROZPOČTU
Stavba: |  |  | Rekonštrukcia tepelného hospodárstva Ekonomickej univerzity v Bratislave, Dolnozemská cesta č.1, 852 35 Bratislava
Objekt: |  |  | E1.1 - E1.1 Plynová kotolňa Výuka - 1, stavebné úpravy
Časť: |  |  | E.1.1.2 - E1.1.2 Zdravotnotechnická inštalácia
Miesto: |  |  | Bratislava |  |  |  | Dátum: |  | 7. 7. 2017
Objednávateľ: |  |  | Ekonomická univerzita v Bratislave |  |  |  | Projektant: |  | Energoprojekt Bratislava, a.s.
Zhotoviteľ: |  |  | Vyplň údaj |  |  |  | Spracovateľ: |  | Mgr. Michal Kovacik
Kód - Popis | [9 empty] | Cena celkom [EUR]
1) Náklady z rozpočtu | [9 empty] | 0 | [12 empty] | -1
| HSV - Práce a dodávky HSV | [8 empty] | 0
| 4 - Vodorovné konštrukcie | [8 empty] | 0
| 8 - Rúrové vedenie | [8 empty] | 0
| 99 - Presun hmôt HSV | [8 empty] | 0
| PSV - Práce a dodávky PSV | [8 empty] | 0
| 721 - Zdravotech. vnútorná kanalizácia | [8 empty] | 0
DPH
[14 empty] | znížená | [9 empty] | VRN | 0 | 0 | 0 | 0 | 0 | 2
[14 empty] | znížená | [9 empty] | VRN | 0 | 0 | 0 | 0 | 0 | 2
[14 empty] | znížená | [9 empty] | VRN | 0 | 0 | 0 | 0 | 0 | 2
[14 empty] | znížená | [9 empty] | VRN | 0 | 0 | 0 | 0 | 0 | 2
[14 empty] | znížená | [9 empty] | VRN | 0 | 0 | 0 | 0 | 0 | 2
[14 empty] | znížená | [9 empty] | KOMPLETACNA | 0 | 0 | 0 | 0 | 0 | 2
Celkové náklady za stavbu | [7 empty] | 0
ROZPOČET
Stavba: |  |  | Rekonštrukcia tepelného hospodárstva Ekonomickej univerzity v Bratislave, Dolnozemská cesta č.1, 852 35 Bratislava
Objekt: |  |  | E1.1 - E1.1 Plynová kotolňa Výuka - 1, stavebné úpravy
Časť: |  |  | E.1.1.2 - E1.1.2 Zdravotnotechnická inštalácia
Miesto: |  |  | Bratislava |  |  |  | Dátum: |  | 7. 7. 2017
Objednávateľ: |  |  | Ekonomická univerzita v Bratislave |  |  |  | Projektant: |  | Energoprojekt Bratislava, a.s.
Zhotoviteľ: |  |  | Vyplň údaj |  |  |  | Spracovateľ: |  | Mgr. Michal Kovacik
PČ | Typ | Kód | Popis |  |  | MJ | Množstvo | J.cena [EUR] |  | Cena celkom [EUR] |  |  | Poznámka | DPH | J. Nh [h] | Nh celkom [h] | J. hmotnosť [t] | Hmotnosť celkom [t] | J. suť [t] | Suť Celkom [t]
Náklady z rozpočtu | [9 empty] | 0 | [5 empty] | 0 |  | 0.1738 |  | 0 |  | D | -1 | [7 empty] | 0
| HSV - Práce a dodávky HSV | [8 empty] | 0 | [5 empty] | 0 |  | 0 |  | 0 | 1 | D | 0 | ROZPOCET | [6 empty] | 0
| 4 - Vodorovné konštrukcie | [8 empty] | 0 | [5 empty] | 0 |  | 0 |  | 0 | 1 | D | 1 | ROZPOCET | [6 empty] | 0
1 | K | 451573111 | Lôžko pod potrubie, stoky a drobné objekty, v otvorenom výkope z piesku a štrkopiesku do 63 mm |  |  | m3 | 0.448 | 0 |  | 0 |  |  |  | znížená |  | 0 | 0 | 0 | 0 | 0 | 4 | K | 2 | ROZPOCET | 0 | 0 | 0 | 0 | 0 | 2 | 0 | 4 | -1856287463
2 | K | 451573111.1 | Obsyp potrubia sypaninou z vhodných hornín 1 až 4 bez prehodenia sypaniny |  |  | m3 | 4.6 | 0 |  | 0 |  |  |  | znížená |  | 0 | 0 | 0 | 0 | 0 | 4 | K | 2 | ROZPOCET | 0 | 0 | 0 | 0 | 0 | 2 | 0 | 4 | 1223236385
| 8 - Rúrové vedenie | [8 empty] | 0 | [5 empty] | 0 |  | 0 |  | 0 | 1 | D | 1 | ROZPOCET | [6 empty] | 0
3 | K | 871313120 | Montáž potrubia z kanalizačných rúr z tvrdého PP tesn. gumovým krúžkom v skl. do 20% DN 125 |  |  | m | 11 | 0 |  | 0 |  |  |  | znížená |  | 0 | 0 | 0 | 0 | 0 | 4 | K | 2 | ROZPOCET | 0 | 0 | 0 | 0 | 0 | 2 | 0 | 4 | 1407127597
4 | M | 2861100700 | Kanalizačné rúry PP hladké s hrdlom 125x 3.1x1000mm |  |  | ks | 4 | 0 |  | 0 |  |  |  | znížená |  | 0 | 0 | 0 | 0 | 0 | 8 | M | 2 | ROZPOCET | 0 | 0 | 0 | 0 | 0 | 2 | 0 | 4 | 1957994263
5 | M | 2861100600 | Kanalizačné rúry PP hladké s hrdlom 125x 3.1x 500mm |  |  | ks | 4 | 0 |  | 0 |  |  |  | znížená |  | 0 | 0 | 0 | 0 | 0 | 8 | M | 2 | ROZPOCET | 0 | 0 | 0 | 0 | 0 | 2 | 0 | 4 | -1124027499
6 | M | 2861100800 | Kanalizačné rúry PP hladké s hrdlom 125x 3.1x2000mm |  |  | ks | 1 | 0 |  | 0 |  |  |  | znížená |  | 0 | 0 | 0 | 0 | 0 | 8 | M | 2 | ROZPOCET | 0 | 0 | 0 | 0 | 0 | 2 | 0 | 4 | 1596407436
7 | M | 2861100900 | Kanalizačné rúry PP hladké s hrdlom 125x 3.1x3000mm |  |  | ks | 1 | 0 |  | 0 |  |  |  | znížená |  | 0 | 0 | 0 | 0 | 0 | 8 | M | 2 | ROZPOCET | 0 | 0 | 0 | 0 | 0 | 2 | 0 | 4 | -225706280
8 | K | 892311000 | Skúška tesnosti kanalizácie D 150 |  |  | m | 11 | 0 |  | 0 |  |  |  | znížená |  | 0 | 0 | 0 | 0 | 0 | 4 | K | 2 | ROZPOCET | 0 | 0 | 0 | 0 | 0 | 2 | 0 | 4 | -1473859378
| 99 - Presun hmôt HSV | [8 empty] | 0 | [5 empty] | 0 |  | 0 |  | 0 | 1 | D | 1 | ROZPOCET | [6 empty] | 0
9 | K | 998276101 | Presun hmôt pre rúrové vedenie hĺbené z rúr z plast., hmôt alebo sklolamin. v otvorenom výkope |  |  | t | 0 | 0 |  | 0 |  |  |  | znížená |  | 0 | 0 | 0 | 0 | 0 | 4 | K | 2 | ROZPOCET | 0 | 0 | 0 | 0 | 0 | 2 | 0 | 4 | 1109918562
| PSV - Práce a dodávky PSV | [8 empty] | 0 | [5 empty] | 0 |  | 0.1738 |  | 0 | 2 | D | 0 | ROZPOCET | [6 empty] | 0
| 721 - Zdravotech. vnútorná kanalizácia | [8 empty] | 0 | [5 empty] | 0 |  | 0.1738 |  | 0 | 2 | D | 1 | ROZPOCET | [6 empty] | 0
10 | K | 721172110HT | Potrubie z HT rúr odpadové zvislé hrdlové D 110 |  |  | m | 1 | 0 |  | 0 |  |  |  | znížená |  | 0 | 0 | 0 | 0 | 0 | 16 | K | 2 | ROZPOCET | 0 | 0 | 0 | 0 | 0 | 2 | 0 | 16 | 255919935
11 | K | 721221201P2 | HL610 zápachová uzávierka sifón |  |  | ks | 1 | 0 |  | 0 |  |  |  | znížená |  | 0 | 0 | 0 | 0 | 0 | 16 | K | 2 | ROZPOCET | 0 | 0 | 0 | 0 | 0 | 2 | 0 | 16 | 1023694723
12 | K | Pol14 | HL310N-3000 podlahový vpust s rámom z nerezovej ocele |  |  | ks | 2 | 0 |  | 0 |  |  |  | znížená |  | 0 | 0 | 0 | 0 | 0 | 16 | K | 2 | ROZPOCET | 0 | 0 | 0 | 0 | 0 | 2 | 0 | 16 | -1764719655
13 | K | Pol15 | Napojenie na jestvujúcu kanalizáciu a vysadenie odbočky |  |  | sub | 1 | 0 |  | 0 |  |  |  | znížená |  | 0 | 0 | 0 | 0 | 0 | 16 | K | 2 | ROZPOCET | 0 | 0 | 0 | 0 | 0 | 2 | 0 | 16 | -1573228407
14 | K | 721290111 | Ostatné - skúška tesnosti kanalizácie v objektoch vodou do DN 125 |  |  | m | 11 | 0 |  | 0 |  |  |  | znížená |  | 0 | 0.0158 | 0.1738 | 0 | 0 | 16 | K | 2 | ROZPOCET | 0 | 0 | 0 | 0 | 0 | 2 | 0 | 16 | -343280304
15 | K | 998721202 | Presun hmôt pre vnútornú kanalizáciu v objektoch výšky nad 6 do 12 m |  |  | % | 0 | 0 |  | 0 |  |  |  | znížená |  | 0 | 0 | 0 | 0 | 0 | 16 | K | 2 | ROZPOCET | 0 | 0 | 0 | 0 | 0 | 2 | 0 | 16 | -1571937140
[22 empty] | D | 0 | PN | [6 empty] | 0

## E.1.2.1 - E.1.2.1 Archite...
| Hárok obsahuje: |  | 1) Krycí list rozpočtu |  | 2) Rekapitulácia rozpočtu |  |  | 3) Rozpočet |  |  | Späť na hárok: | Rekapitulácia stavby
optimalizované pre tlač zostáv vo formáte A4 - na výšku | [11 empty] | >> skryté stĺpce << | [9 empty] | {4bec8ce1-5aaf-4c88-aa4a-44157ed71dfb}
0
KRYCÍ LIST ROZPOČTU | [12 empty] | v --- nižšie sa nachádzajú doplnkové a pomocné údaje k zostavám --- v | [8 empty] | False
| Stavba: |  | Rekonštrukcia tepelného hospodárstva Ekonomickej univerzity v Bratislave, Dolnozemská cesta č.1, 852 35 Bratislava
| Objekt: |  | E1.2 - E1.2 Plynová kotolňa Výuka - 2, stavebné úpravy
| Časť: |  | E.1.2.1 - E.1.2.1 Architektonické a stavebné riešenie objektu + statika
| JKSO: | [7 empty] | KS:
| Miesto: |  | Bratislava | [5 empty] | Dátum: |  | 7. 7. 2017
| Objednávateľ: | [7 empty] | IČO:
|  | Ekonomická univerzita v Bratislave | [6 empty] | IČO DPH:
| Zhotoviteľ: | [7 empty] | IČO: |  | Vyplň údaj
|  | Vyplň údaj | [6 empty] | IČO DPH: |  | Vyplň údaj
| Projektant: | [7 empty] | IČO:
|  | Energoprojekt Bratislava, a.s. | [6 empty] | IČO DPH:
| Spracovateľ: | [7 empty] | IČO:
|  | Jozef Viderňan | [6 empty] | IČO DPH:
Poznámka:
| Náklady z rozpočtu | [7 empty] | 0
| Ostatné náklady | [7 empty] | 0
| Cena bez DPH | [7 empty] | 0
| DPH | základná | 20% | z | 0 |  |  |  | 0
|  | znížená | 20% | z | 0 |  |  |  | 0
|  | zákl. prenesená | 20% | z | 0 |  |  |  | 0
|  | zníž. prenesená | 20% | z | 0 |  |  |  | 0
|  | nulová | 0% | z | 0 |  |  |  | 0
| Cena s DPH |  |  | v | EUR |  |  | 0
| Projektant |  |  |  |  | Spracovateľ
| Dátum a podpis: |  |  | Pečiatka |  | Dátum a podpis: |  |  |  | Pečiatka
| Objednávateľ |  |  |  |  | Zhotoviteľ
| Dátum a podpis: |  |  | Pečiatka |  | Dátum a podpis: |  |  |  | Pečiatka
REKAPITULÁCIA ROZPOČTU
Stavba: |  |  | Rekonštrukcia tepelného hospodárstva Ekonomickej univerzity v Bratislave, Dolnozemská cesta č.1, 852 35 Bratislava
Objekt: |  |  | E1.2 - E1.2 Plynová kotolňa Výuka - 2, stavebné úpravy
Časť: |  |  | E.1.2.1 - E.1.2.1 Architektonické a stavebné riešenie objektu + statika
Miesto: |  |  | Bratislava |  |  |  | Dátum: |  | 7. 7. 2017
Objednávateľ: |  |  | Ekonomická univerzita v Bratislave |  |  |  | Projektant: |  | Energoprojekt Bratislava, a.s.
Zhotoviteľ: |  |  | Vyplň údaj |  |  |  | Spracovateľ: |  | Jozef Viderňan
Kód - Popis | [9 empty] | Cena celkom [EUR]
1) Náklady z rozpočtu | [9 empty] | 0 | [12 empty] | -1
| HSV - Práce a dodávky HSV | [8 empty] | 0
| 2 - Zakladanie | [8 empty] | 0
| 6 - Úpravy povrchov, podlahy, osadenie | [8 empty] | 0
| 9 - Ostatné konštrukcie a práce-búranie | [8 empty] | 0
| 99 - Presun hmôt HSV | [8 empty] | 0
| PSV - Práce a dodávky PSV | [8 empty] | 0
| 711 - Izolácie proti vode a vlhkosti | [8 empty] | 0
| 766 - Konštrukcie stolárske | [8 empty] | 0
| 767 - Konštrukcie doplnkové kovové | [8 empty] | 0
| 776 - Podlahy povlakové | [8 empty] | 0
| 777 - Podlahy syntetické | [8 empty] | 0
| 783 - Dokončovacie práce - nátery | [8 empty] | 0
| 784 - Dokončovacie práce - maľby | [8 empty] | 0
| M - Práce a dodávky M | [8 empty] | 0
| 23-M - Montáže potrubia | [8 empty] | 0
DPH
[14 empty] | znížená | [12 empty] | VRN | 0 | 0 | 0 | 0 | 0 | 2
[14 empty] | znížená | [12 empty] | VRN | 0 | 0 | 0 | 0 | 0 | 2
[14 empty] | znížená | [12 empty] | VRN | 0 | 0 | 0 | 0 | 0 | 2
[14 empty] | znížená | [12 empty] | VRN | 0 | 0 | 0 | 0 | 0 | 2
[14 empty] | znížená | [12 empty] | VRN | 0 | 0 | 0 | 0 | 0 | 2
[14 empty] | znížená | [12 empty] | KOMPLETACNA | 0 | 0 | 0 | 0 | 0 | 2
Celkové náklady za stavbu | [7 empty] | 0
ROZPOČET
Stavba: |  |  | Rekonštrukcia tepelného hospodárstva Ekonomickej univerzity v Bratislave, Dolnozemská cesta č.1, 852 35 Bratislava
Objekt: |  |  | E1.2 - E1.2 Plynová kotolňa Výuka - 2, stavebné úpravy
Časť: |  |  | E.1.2.1 - E.1.2.1 Architektonické a stavebné riešenie objektu + statika
Miesto: |  |  | Bratislava |  |  |  | Dátum: |  | 7. 7. 2017
Objednávateľ: |  |  | Ekonomická univerzita v Bratislave |  |  |  | Projektant: |  | Energoprojekt Bratislava, a.s.
Zhotoviteľ: |  |  | Vyplň údaj |  |  |  | Spracovateľ: |  | Jozef Viderňan
PČ | Typ | Kód | Popis |  |  | MJ | Množstvo | J.cena [EUR] |  | Cena celkom [EUR] |  |  | Poznámka | DPH | J. Nh [h] | Nh celkom [h] | J. hmotnosť [t] | Hmotnosť celkom [t] | J. suť [t] | Suť Celkom [t]
Náklady z rozpočtu | [9 empty] | 0 | [5 empty] | 0 |  | 50.5148 |  | 15.9745 |  | D | -1 | [10 empty] | 0
| HSV - Práce a dodávky HSV | [8 empty] | 0 | [5 empty] | 0 |  | 46.5992 |  | 15.8238 | 1 | D | 0 |  |  |  | ROZPOCET | [6 empty] | 0
| 2 - Zakladanie | [8 empty] | 0 | [5 empty] | 0 |  | 10.5315 |  | 0 | 1 | D | 1 |  |  |  | ROZPOCET | [6 empty] | 0
1 | K | 273321511 | Betón základových dosiek, železový (bez výstuže), tr. C 30/37 |  |  | m3 | 3.34 | 0 |  | 0 |  |  |  | znížená |  | 0 | 2.4434 | 8.1611 | 0 | 0 | 4 | K | 2 |  |  |  | ROZPOCET | 0 | 0 | 0 | 0 | 0 | 2 | 0 | 4 | -1667292451
|  |  | "N2" 1,30*2,65*0,30 |  |  |  | 1.034 | [14 empty] | VV | 2 | 2 | True | 0 | ROZPOCET
|  |  | "N3" 2,10*3,66*0,30 |  |  |  | 2.306 | [14 empty] | VV | 2 | 2 | True | 0 | ROZPOCET
|  |  | Súčet |  |  |  | 3.34 | [14 empty] | VV | 2 | 4 | True | 1 | ROZPOCET
2 | K | 273362021 | Výstuž základových dosiek zo zvár. sietí KARI |  |  | t | 0.066 | 0 |  | 0 |  |  |  | znížená |  | 0 | 1.203 | 0.079395 | 0 | 0 | 4 | K | 2 |  |  |  | ROZPOCET | 0 | 0 | 0 | 0 | 0 | 2 | 0 | 4 | -1276444299
|  |  | "N2" 1,30*2,65 |  |  |  | 3.445 | [14 empty] | VV | 2 | 2 | True | 0 | ROZPOCET
|  |  | "N3" 2,10*3,66 |  |  |  | 7.686 | [14 empty] | VV | 2 | 2 | True | 0 | ROZPOCET
|  |  | Súčet |  |  |  | 11.131 | [14 empty] | VV | 2 | 4 | True | 0 | ROZPOCET
[7 empty] | 0 | [14 empty] | VV | 2 | 2 | True | 0 | ROZPOCET
|  |  | 11,131*5,4*1,1*0,001 |  |  |  | 0.066 | [14 empty] | VV | 2 | 2 | True | 1 | ROZPOCET
3 | K | 279300000.1 | Utesnenie nevyužívaných otvorov v stenách - požiarna odolnosť |  |  | kpl | 1 | 0 |  | 0 |  |  |  | znížená |  | 0 | 2.291 | 2.291 | 0 | 0 | 4 | K | 2 |  |  |  | ROZPOCET | 0 | 0 | 0 | 0 | 0 | 2 | 0 | 4 | 121905558
|  |  | "v m.č. 0.14 a 0.30" 1 |  |  |  | 1 | [14 empty] | VV | 2 | 2 | True | 1 | ROZPOCET
| 6 - Úpravy povrchov, podlahy, osadenie | [8 empty] | 0 | [5 empty] | 0 |  | 8.016 |  | 0 | 1 | D | 1 |  |  |  | ROZPOCET | [6 empty] | 0
4 | K | 612421231 | Oprava vnútorných vápenných omietok stien, opravovaná plocha nad 5 do 10 %,štuková |  |  | m2 | 366.244 | 0 |  | 0 |  |  |  | znížená |  | 0 | 0.00579 | 2.1206 | 0 | 0 | 4 | K | 2 |  |  |  | ROZPOCET | 0 | 0 | 0 | 0 | 0 | 2 | 0 | 4 | 2042952464
|  |  | "0.14" (14,35+6,95)*2*3,80 |  |  |  | 161.88 | [14 empty] | VV | 2 | 2 | True | 0 | ROZPOCET
|  |  | "0.30" (5,23+9,00+11,50+2,60+8,25)*3,80 |  |  |  | 139.004 | [14 empty] | VV | 2 | 2 | True | 0 | ROZPOCET
|  |  | "0.31" (5,20+5,00+7,0)*3,80 |  |  |  | 65.36 | [14 empty] | VV | 2 | 2 | True | 0 | ROZPOCET
|  |  | Súčet |  |  |  | 366.244 | [14 empty] | VV | 2 | 4 | True | 1 | ROZPOCET
5 | K | 625251255.1 | Kontaktný zatepľovací systém hr. 140 mm BAUMIT OPEN - štandardné riešenie (biely EPS-F), zatĺkacie kotvy + omietka + malba |  |  | m2 | 3.2 | 0 |  | 0 |  |  |  | znížená |  | 0 | 0.0128 | 0.04096 | 0 | 0 | 4 | K | 2 |  |  |  | ROZPOCET | 0 | 0 | 0 | 0 | 0 | 2 | 0 | 4 | -746319864
|  |  | N30 - z vnútornej strany , zakrytie kotiev | [18 empty] | VV | 2 | 1 | True | 0 | ROZPOCET
|  |  | 0,40*0,40*20 |  |  |  | 3.2 | [14 empty] | VV | 2 | 2 | True | 1 | ROZPOCET
6 | K | 631312141 | Doplnenie existujúcich mazanín prostým betónom (s dodaním hmôt) bez poteru rýh v mazaninách |  |  | m3 | 0.496 | 0 |  | 0 |  |  |  | znížená |  | 0 | 2.0953 | 1.0392 | 0 | 0 | 4 | K | 2 |  |  |  | ROZPOCET | 0 | 0 | 0 | 0 | 0 | 2 | 0 | 4 | 262546233
|  |  | "N4" | [18 empty] | VV | 2 | 1 | True | 0 | ROZPOCET
|  |  | (2,65+1,60)*2*0,15*0,052 |  |  |  | 0.066 | [14 empty] | VV | 2 | 2 | True | 0 | ROZPOCET
|  |  | (3,66+2,40)*2*0,15*0,052 |  |  |  | 0.095 | [14 empty] | VV | 2 | 2 | True | 0 | ROZPOCET
|  |  | "N5" | [18 empty] | VV | 2 | 1 | True | 0 | ROZPOCET
|  |  | (2,50+3,95)*0,052 |  |  |  | 0.335 | [14 empty] | VV | 2 | 2 | True | 0 | ROZPOCET
|  |  | Súčet |  |  |  | 0.496 | [14 empty] | VV | 2 | 4 | True | 1 | ROZPOCET
7 | K | 631313511 | Mazanina z betónu prostého (m3) tr. C 12/15 hr.nad 80 do 120 mm |  |  | m3 | 1.114 | 0 |  | 0 |  |  |  | znížená |  | 0 | 2.2354 | 2.4903 | 0 | 0 | 4 | K | 2 |  |  |  | ROZPOCET | 0 | 0 | 0 | 0 | 0 | 2 | 0 | 4 | -687913440
|  |  | Podkladný betón pod základy | [18 empty] | VV | 2 | 1 | True | 0 | ROZPOCET
|  |  | "N2" 1,30*2,65*0,10 |  |  |  | 0.345 | [14 empty] | VV | 2 | 2 | True | 0 | ROZPOCET
|  |  | "N3" 2,10*3,66*0,10 |  |  |  | 0.769 | [14 empty] | VV | 2 | 2 | True | 0 | ROZPOCET
|  |  | Súčet |  |  |  | 1.114 | [14 empty] | VV | 2 | 4 | True | 1 | ROZPOCET
8 | K | 632450441 | Opravný poter CEMIX, oprava dutín a výtlkov v poteroch, Polymércementový poter 40 MPa, ozn. 070, hr. 5 mm |  |  | m2 | 196.77 | 0 |  | 0 |  |  |  | znížená |  | 0 | 0.01146 | 2.255 | 0 | 0 | 4 | K | 2 |  |  |  | ROZPOCET | 0 | 0 | 0 | 0 | 0 | 2 | 0 | 4 | -952177352
|  |  | "0.14" 99,50 |  |  |  | 99.5 | [14 empty] | VV | 2 | 2 | True | 0 | ROZPOCET
|  |  | "0.30" 83,75 |  |  |  | 83.75 | [14 empty] | VV | 2 | 2 | True | 0 | ROZPOCET
|  |  | "0.31" 13,52 |  |  |  | 13.52 | [14 empty] | VV | 2 | 2 | True | 0 | ROZPOCET
|  |  | Súčet |  |  |  | 196.77 | [14 empty] | VV | 2 | 4 | True | 1 | ROZPOCET
9 | K | 632451411 | Doplnenie cementového poteru s plochou jednotlivo (s dodaním hmôt) do 4 m2 a hr. do 10 mm |  |  | m2 | 2.69 | 0 |  | 0 |  |  |  | znížená |  | 0 | 0.02603 | 0.070021 | 0 | 0 | 4 | K | 2 |  |  |  | ROZPOCET | 0 | 0 | 0 | 0 | 0 | 2 | 0 | 4 | -498580778
|  |  | "B22" 1,10*1,30 |  |  |  | 1.43 | [14 empty] | VV | 2 | 2 | True | 0 | ROZPOCET
|  |  | "B23" 0,60*0,60 |  |  |  | 0.36 | [14 empty] | VV | 2 | 2 | True | 0 | ROZPOCET
|  |  | "B24" 1,00*0,90 |  |  |  | 0.9 | [14 empty] | VV | 2 | 2 | True | 0 | ROZPOCET
|  |  | Súčet |  |  |  | 2.69 | [14 empty] | VV | 2 | 4 | True | 1 | ROZPOCET
| 9 - Ostatné konštrukcie a práce-búranie | [8 empty] | 0 | [5 empty] | 0 |  | 28.0517 |  | 15.8238 | 1 | D | 1 |  |  |  | ROZPOCET | [6 empty] | 0
10 | K | 941941032 | Montáž lešenia ľahkého pracovného radového s podlahami šírky od 0,80 do 1,00 m, výšky nad 10 do 30 m |  |  | m2 | 186 | 0 |  | 0 |  |  |  | znížená |  | 0 | 0.02399 | 4.4621 | 0 | 0 | 4 | K | 2 |  |  |  | ROZPOCET | 0 | 0 | 0 | 0 | 0 | 2 | 0 | 4 | 545198933
|  |  | pre OK komína | [18 empty] | VV | 2 | 1 | True | 0 | ROZPOCET
|  |  | 6,00*31,00 |  |  |  | 186 | [14 empty] | VV | 2 | 2 | True | 1 | ROZPOCET
11 | K | 941941192 | Príplatok za prvý a každý ďalší i začatý mesiac použitia lešenia ľahkého pracovného radového s podlahami šírky od 0,80 do 1,00 m, výšky nad 10 do 30 m |  |  | m2 | 186 | 0 |  | 0 |  |  |  | znížená |  | 0 | 0 | 0 | 0 | 0 | 4 | K | 2 |  |  |  | ROZPOCET | 0 | 0 | 0 | 0 | 0 | 2 | 0 | 4 | -832889764
12 | K | 941941832 | Demontáž lešenia ľahkého pracovného radového s podlahami šírky nad 0,80 do 1,00 m, výšky nad 10 do 30 m |  |  | m2 | 186 | 0 |  | 0 |  |  |  | znížená |  | 0 | 0.02399 | 4.4621 | 0 | 0 | 4 | K | 2 |  |  |  | ROZPOCET | 0 | 0 | 0 | 0 | 0 | 2 | 0 | 4 | 491850724
13 | K | 941955003 | Lešenie ľahké pracovné pomocné s výškou lešeňovej podlahy nad 1,90 do 2,50 m |  |  | m2 | 226.77 | 0 |  | 0 |  |  |  | znížená |  | 0 | 0.07595 | 17.2232 | 0 | 0 | 4 | K | 2 |  |  |  | ROZPOCET | 0 | 0 | 0 | 0 | 0 | 2 | 0 | 4 | 1112424635
|  |  | "0.14" 99,50 |  |  |  | 99.5 | [14 empty] | VV | 2 | 2 | True | 0 | ROZPOCET
|  |  | "0.30" 83,75+30,00 |  |  |  | 113.75 | [14 empty] | VV | 2 | 2 | True | 0 | ROZPOCET
|  |  | "0.31" 13,52 |  |  |  | 13.52 | [14 empty] | VV | 2 | 2 | True | 0 | ROZPOCET
|  |  | Súčet |  |  |  | 226.77 | [14 empty] | VV | 2 | 4 | True | 1 | ROZPOCET
14 | K | 952901221 | Vyčistenie budov priemyselných objektov akejkoľvek výšky |  |  | m2 | 346.77 | 0 |  | 0 |  |  |  | znížená |  | 0 | 0.00205 | 0.71088 | 0 | 0 | 4 | K | 2 |  |  |  | ROZPOCET | 0 | 0 | 0 | 0 | 0 | 2 | 0 | 4 | 1510694125
|  |  | "0.14" 99,50 |  |  |  | 99.5 | [14 empty] | VV | 2 | 2 | True | 0 | ROZPOCET
|  |  | "0.30" 83,75 |  |  |  | 83.75 | [14 empty] | VV | 2 | 2 | True | 0 | ROZPOCET
|  |  | "0.31" 13,52 |  |  |  | 13.52 | [14 empty] | VV | 2 | 2 | True | 0 | ROZPOCET
|  |  | "ostatné plochy pri doprave materiálu" 150,00 |  |  |  | 150 | [14 empty] | VV | 2 | 2 | True | 0 | ROZPOCET
|  |  | Súčet |  |  |  | 346.77 | [14 empty] | VV | 2 | 4 | True | 1 | ROZPOCET
15 | K | 959941121 | Chemická kotva s kotevným svorníkom tesnená chemickou ampulkou do betónu, ŽB, kameňa, s vyvŕtaním otvoru M12/10/135 mm |  |  | ks | 80 | 0 |  | 0 |  |  |  | znížená |  | 0 | 0.00014 | 0.0112 | 0 | 0 | 4 | K | 2 |  |  |  | ROZPOCET | 0 | 0 | 0 | 0 | 0 | 2 | 0 | 4 | 960874412
|  |  | "OK - komín" 80 |  |  |  | 80 | [14 empty] | VV | 2 | 2 | True | 1 | ROZPOCET
16 | M | 2049186 | Univerzálna lepiaca hmota - Set HIT-HY 200-A 500/2 (20), kotevná technika HILTI |  |  | ks | 2 | 0 |  | 0 |  |  |  | znížená |  | 0 | 0 | 0 | 0 | 0 | 8 | M | 2 |  |  |  | ROZPOCET | 0 | 0 | 0 | 0 | 0 | 2 | 0 | 4 | -612219117
|  |  | Do skupiny patrí - Zmiešavač HIT-RE-M | [18 empty] | P | 2
17 | K | 961055111 | Búranie základov alebo vybúranie otvorov plochy nad 4 m2 v základoch železobetónových, -2,40000t |  |  | m3 | 0.538 | 0 |  | 0 |  |  |  | znížená |  | 0 | 0 | 0 | 2.4 | 1.2912 | 4 | K | 2 |  |  |  | ROZPOCET | 0 | 0 | 0 | 0 | 0 | 2 | 0 | 4 | 189151079
|  |  | "B22" 1,10*1,30*0,20 |  |  |  | 0.286 | [14 empty] | VV | 2 | 2 | True | 0 | ROZPOCET
|  |  | "B23" 0,60*0,60*0,20 |  |  |  | 0.072 | [14 empty] | VV | 2 | 2 | True | 0 | ROZPOCET
|  |  | "B24" 1,00*0,90*0,20 |  |  |  | 0.18 | [14 empty] | VV | 2 | 2 | True | 0 | ROZPOCET
|  |  | Súčet |  |  |  | 0.538 | [14 empty] | VV | 2 | 4 | True | 1 | ROZPOCET
18 | K | 965042131 | Búranie podkladov pod dlažby, liatych dlažieb a mazanín,betón alebo liaty asfalt hr.do 100 mm, plochy do 4 m2 -2,20000t |  |  | m3 | 0.291 | 0 |  | 0 |  |  |  | znížená |  | 0 | 0 | 0 | 2.2 | 0.6402 | 4 | K | 2 |  |  |  | ROZPOCET | 0 | 0 | 0 | 0 | 0 | 2 | 0 | 4 | -1159136837
|  |  | "B2" | [18 empty] | VV | 2 | 1 | True | 0 | ROZPOCET
|  |  | (2,65+1,60)*2*0,15*0,052 |  |  |  | 0.066 | [14 empty] | VV | 2 | 2 | True | 0 | ROZPOCET
|  |  | "B3" | [18 empty] | VV | 2 | 1 | True | 0 | ROZPOCET
|  |  | (3,66+2,40)*2*0,15*0,052 |  |  |  | 0.095 | [14 empty] | VV | 2 | 2 | True | 0 | ROZPOCET
|  |  | "B10" | [18 empty] | VV | 2 | 1 | True | 0 | ROZPOCET
|  |  | 2,50*0,052 |  |  |  | 0.13 | [14 empty] | VV | 2 | 2 | True | 0 | ROZPOCET
|  |  | Súčet |  |  |  | 0.291 | [14 empty] | VV | 2 | 4 | True | 1 | ROZPOCET
19 | K | 965042231 | Búranie podkladov pod dlažby, liatych dlažieb a mazanín,betón,liaty asfalt hr.nad 100 mm, plochy do 4 m2 -2,20000t |  |  | m3 | 0.861 | 0 |  | 0 |  |  |  | znížená |  | 0 | 0 | 0 | 2.2 | 1.8942 | 4 | K | 2 |  |  |  | ROZPOCET | 0 | 0 | 0 | 0 | 0 | 2 | 0 | 4 | 13730505
|  |  | "B2" | [18 empty] | VV | 2 | 1 | True | 0 | ROZPOCET
|  |  | 2,65*1,30*0,25 |  |  |  | 0.861 | [14 empty] | VV | 2 | 2 | True | 1 | ROZPOCET
20 | K | 965042241 | Búranie podkladov pod dlažby, liatych dlažieb a mazanín,betón,liaty asfalt hr.nad 100 mm, plochy nad 4 m2 -2,20000t |  |  | m3 | 3.473 | 0 |  | 0 |  |  |  | znížená |  | 0 | 0 | 0 | 2.2 | 7.6406 | 4 | K | 2 |  |  |  | ROZPOCET | 0 | 0 | 0 | 0 | 0 | 2 | 0 | 4 | -1556212762
|  |  | "B3" | [18 empty] | VV | 2 | 1 | True | 0 | ROZPOCET
|  |  | 3,66*2,10*0,25 |  |  |  | 1.922 | [14 empty] | VV | 2 | 2 | True | 0 | ROZPOCET
|  |  | "B10" | [18 empty] | VV | 2 | 1 | True | 0 | ROZPOCET
|  |  | 3,95*0,25 |  |  |  | 0.988 | [14 empty] | VV | 2 | 2 | True | 0 | ROZPOCET
|  |  | 4,50*0,50*0,25 |  |  |  | 0.563 | [14 empty] | VV | 2 | 2 | True | 0 | ROZPOCET
|  |  | Súčet |  |  |  | 3.473 | [14 empty] | VV | 2 | 4 | True | 1 | ROZPOCET
21 | K | 971052441 | Vybúranie otvoru v želzobet. priečkach a stenách plochy do 0, 25 m2, do 300 mm, -0,18700t |  |  | ks | 0.822 | 0 |  | 0 |  |  |  | znížená |  | 0 | 0 | 0 | 0.187 | 0.15371 | 4 | K | 2 |  |  |  | ROZPOCET | 0 | 0 | 0 | 0 | 0 | 2 | 0 | 4 | 653513680
|  |  | "B5" 3,14*0,25*0,25*2 |  |  |  | 0.393 | [14 empty] | VV | 2 | 2 | True | 0 | ROZPOCET
|  |  | "B7" 3,14*0,275*0,275 |  |  |  | 0.237 | [14 empty] | VV | 2 | 2 | True | 0 | ROZPOCET
|  |  | "B21" 0,40*0,40*0,60*2 |  |  |  | 0.192 | [14 empty] | VV | 2 | 2 | True | 0 | ROZPOCET
|  |  | Súčet |  |  |  | 0.822 | [14 empty] | VV | 2 | 4 | True | 1 | ROZPOCET
22 | K | 971056001 | Jadrové vrty diamantovými korunkami do D 20 mm do stien - železobetónových -0,00001t |  |  | cm | 1200 | 0 |  | 0 |  |  |  | znížená |  | 0 | 0.00037 | 0.444 | 1e-05 | 0.012 | 4 | K | 2 |  |  |  | ROZPOCET | 0 | 0 | 0 | 0 | 0 | 2 | 0 | 4 | -1086968937
|  |  | OK komín | [18 empty] | VV | 2 | 1 | True | 0 | ROZPOCET
|  |  | 15*80 |  |  |  | 1200 | [14 empty] | VV | 2 | 2 | True | 1 | ROZPOCET
23 | K | 971056003 | Jadrové vrty diamantovými korunkami do D 40 mm do stien - železobetónových -0,00003t |  |  | cm | 90 | 0 |  | 0 |  |  |  | znížená |  | 0 | 0.00036 | 0.0324 | 3e-05 | 0.0027 | 4 | K | 2 |  |  |  | ROZPOCET | 0 | 0 | 0 | 0 | 0 | 2 | 0 | 4 | -1730195546
|  |  | "B13" 30*3 |  |  |  | 90 | [14 empty] | VV | 2 | 2 | True | 1 | ROZPOCET
24 | K | 971056009 | Jadrové vrty diamantovými korunkami do D 100 mm do stien - železobetónových -0,00019t |  |  | cm | 25 | 0 |  | 0 |  |  |  | znížená |  | 0 | 0.00042 | 0.0105 | 0.00019 | 0.00475 | 4 | K | 2 |  |  |  | ROZPOCET | 0 | 0 | 0 | 0 | 0 | 2 | 0 | 4 | 1081199424
|  |  | "B11" 25 |  |  |  | 25 | [14 empty] | VV | 2 | 2 | True | 1 | ROZPOCET
25 | K | 971056010 | Jadrové vrty diamantovými korunkami do D 110 mm do stien - železobetónových -0,00023t |  |  | cm | 1200 | 0 |  | 0 |  |  |  | znížená |  | 0 | 0.00048 | 0.576 | 0.00023 | 0.276 | 4 | K | 2 |  |  |  | ROZPOCET | 0 | 0 | 0 | 0 | 0 | 2 | 0 | 4 | 1981051374
|  |  | OK komín | [18 empty] | VV | 2 | 1 | True | 0 | ROZPOCET
|  |  | 60*20 |  |  |  | 1200 | [14 empty] | VV | 2 | 2 | True | 1 | ROZPOCET
26 | K | 971056020 | Jadrové vrty diamantovými korunkami do D 250 mm do stien - železobetónových -0,00118t |  |  | cm | 75 | 0 |  | 0 |  |  |  | znížená |  | 0 | 0.00073 | 0.05475 | 0.00118 | 0.0885 | 4 | K | 2 |  |  |  | ROZPOCET | 0 | 0 | 0 | 0 | 0 | 2 | 0 | 4 | -1560627232
|  |  | "B9" 25*2 |  |  |  | 50 | [14 empty] | VV | 2 | 2 | True | 0 | ROZPOCET
|  |  | "B12" 25 |  |  |  | 25 | [14 empty] | VV | 2 | 2 | True | 0 | ROZPOCET
|  |  | Súčet |  |  |  | 75 | [14 empty] | VV | 2 | 4 | True | 1 | ROZPOCET
27 | K | 971056021 | Jadrové vrty diamantovými korunkami do D 300 mm do stien - železobetónových -0,00170t |  |  | cm | 75 | 0 |  | 0 |  |  |  | znížená |  | 0 | 0.00086 | 0.0645 | 0.0017 | 0.1275 | 4 | K | 2 |  |  |  | ROZPOCET | 0 | 0 | 0 | 0 | 0 | 2 | 0 | 4 | -1469294348
|  |  | "B15" 25 |  |  |  | 25 | [14 empty] | VV | 2 | 2 | True | 0 | ROZPOCET
|  |  | "B20" 25*2 |  |  |  | 50 | [14 empty] | VV | 2 | 2 | True | 0 | ROZPOCET
|  |  | Súčet |  |  |  | 75 | [14 empty] | VV | 2 | 4 | True | 1 | ROZPOCET
28 | K | 976027332 | Demontáž keramického obvodového plášťa + spätná montáž s úpravou |  |  | m2 | 5.5 | 0 |  | 0 |  |  |  | znížená |  | 0 | 0 | 0 | 0.405 | 2.2275 | 4 | K | 2 |  |  |  | ROZPOCET | 0 | 0 | 0 | 0 | 0 | 2 | 0 | 4 | 261657082
|  |  | "B6" 1,5*2 |  |  |  | 3 | [14 empty] | VV | 2 | 2 | True | 0 | ROZPOCET
|  |  | "B8" 1,5 |  |  |  | 1.5 | [14 empty] | VV | 2 | 2 | True | 0 | ROZPOCET
|  |  | "B13" 1,0 |  |  |  | 1 | [14 empty] | VV | 2 | 2 | True | 0 | ROZPOCET
|  |  | Súčet |  |  |  | 5.5 | [14 empty] | VV | 2 | 4 | True | 1 | ROZPOCET
29 | K | 978013121 | Otlčenie omietok stien vnútorných vápenných alebo vápennocementových v rozsahu do 10 %, -0,00400t |  |  | m2 | 366.244 | 0 |  | 0 |  |  |  | znížená |  | 0 | 0 | 0 | 0.004 | 1.465 | 4 | K | 2 |  |  |  | ROZPOCET | 0 | 0 | 0 | 0 | 0 | 2 | 0 | 4 | 674935537
|  |  | "0.14" (14,35+6,95)*2*3,80 |  |  |  | 161.88 | [14 empty] | VV | 2 | 2 | True | 0 | ROZPOCET
|  |  | "0.30" (5,23+9,00+11,50+2,60+8,25)*3,80 |  |  |  | 139.004 | [14 empty] | VV | 2 | 2 | True | 0 | ROZPOCET
|  |  | "0.31" (5,20+5,00+7,0)*3,80 |  |  |  | 65.36 | [14 empty] | VV | 2 | 2 | True | 0 | ROZPOCET
|  |  | Súčet |  |  |  | 366.244 | [14 empty] | VV | 2 | 4 | True | 1 | ROZPOCET
30 | K | 979011111 | Zvislá doprava sutiny a vybúraných hmôt za prvé podlažie nad alebo pod základným podlažím |  |  | t | 15.974 | 0 |  | 0 |  |  |  | znížená |  | 0 | 0 | 0 | 0 | 0 | 4 | K | 2 |  |  |  | ROZPOCET | 0 | 0 | 0 | 0 | 0 | 2 | 0 | 4 | -589738414
31 | K | 979081111 | Odvoz sutiny a vybúraných hmôt na skládku do 1 km |  |  | t | 15.974 | 0 |  | 0 |  |  |  | znížená |  | 0 | 0 | 0 | 0 | 0 | 4 | K | 2 |  |  |  | ROZPOCET | 0 | 0 | 0 | 0 | 0 | 2 | 0 | 4 | -764139001
32 | K | 979081121 | Odvoz sutiny a vybúraných hmôt na skládku za každý ďalší 1 km |  |  | t | 303.506 | 0 |  | 0 |  |  |  | znížená |  | 0 | 0 | 0 | 0 | 0 | 4 | K | 2 |  |  |  | ROZPOCET | 0 | 0 | 0 | 0 | 0 | 2 | 0 | 4 | -788692531
33 | K | 979089612 | Poplatok za skladovanie - iné odpady zo stavieb a demolácií (17 09), ostatné |  |  | t | 15.974 | 0 |  | 0 |  |  |  | znížená |  | 0 | 0 | 0 | 0 | 0 | 4 | K | 2 |  |  |  | ROZPOCET | 0 | 0 | 0 | 0 | 0 | 2 | 0 | 4 | 144591731
| 99 - Presun hmôt HSV | [8 empty] | 0 | [5 empty] | 0 |  | 0 |  | 0 | 1 | D | 1 |  |  |  | ROZPOCET | [6 empty] | 0
34 | K | 999281111 | Presun hmôt pre opravy a údržbu objektov vrátane vonkajších plášťov výšky do 25 m |  |  | t | 46.599 | 0 |  | 0 |  |  |  | znížená |  | 0 | 0 | 0 | 0 | 0 | 4 | K | 2 |  |  |  | ROZPOCET | 0 | 0 | 0 | 0 | 0 | 2 | 0 | 4 | 1169141485
| PSV - Práce a dodávky PSV | [8 empty] | 0 | [5 empty] | 0 |  | 3.914 |  | 0.15065 | 2 | D | 0 |  |  |  | ROZPOCET | [6 empty] | 0
| 711 - Izolácie proti vode a vlhkosti | [8 empty] | 0 | [5 empty] | 0 |  | 0.25159 |  | 0 | 2 | D | 1 |  |  |  | ROZPOCET | [6 empty] | 0
35 | K | 711111001 | Zhotovenie izolácie proti zemnej vlhkosti vodorovná náterom penetračným za studena |  |  | m2 | 27.285 | 0 |  | 0 |  |  |  | znížená |  | 0 | 0 | 0 | 0 | 0 | 16 | K | 2 |  |  |  | ROZPOCET | 0 | 0 | 0 | 0 | 0 | 2 | 0 | 16 | 1063660522
36 | M | 1116315000 | Lak asfaltový ALP-PENETRAL v sudoch |  |  | t | 0.008 | 0 |  | 0 |  |  |  | znížená |  | 0 | 1 | 0.008 | 0 | 0 | 32 | M | 2 |  |  |  | ROZPOCET | 0 | 0 | 0 | 0 | 0 | 2 | 0 | 16 | -13711739
37 | K | 711113131 | Izolácie proti zemnej vlhkosti a povrchovej vode AQUAFIN 2K hr. 2 mm na ploche vodorovnej |  |  | m2 | 27.285 | 0 |  | 0 |  |  |  | znížená |  | 0 | 0.0035 | 0.095497 | 0 | 0 | 16 | K | 2 |  |  |  | ROZPOCET | 0 | 0 | 0 | 0 | 0 | 2 | 0 | 16 | 1677179071
38 | K | 711141559 | Zhotovenie izolácie proti zemnej vlhkosti a tlakovej vode vodorovná NAIP pritavením |  |  | m2 | 27.285 | 0 |  | 0 |  |  |  | znížená |  | 0 | 0.00054 | 0.014734 | 0 | 0 | 16 | K | 2 |  |  |  | ROZPOCET | 0 | 0 | 0 | 0 | 0 | 2 | 0 | 16 | -563283212
|  |  | "N2" 1,90*3,25 |  |  |  | 6.175 | [14 empty] | VV | 2 | 2 | True | 0 | ROZPOCET
|  |  | "N3" 2,70*4,30 |  |  |  | 11.61 | [14 empty] | VV | 2 | 2 | True | 0 | ROZPOCET
|  |  | "N5" 3,50+6,00 |  |  |  | 9.5 | [14 empty] | VV | 2 | 2 | True | 0 | ROZPOCET
|  |  | Súčet |  |  |  | 27.285 | [14 empty] | VV | 2 | 4 | True | 1 | ROZPOCET
39 | M | 6283221000 | Asfaltovaný pás pre spodné vrstvy hydroizolačných systémov HYDROBIT V 60 S 35 |  |  | m2 | 31.378 | 0 |  | 0 |  |  |  | znížená |  | 0 | 0.00425 | 0.13336 | 0 | 0 | 32 | M | 2 |  |  |  | ROZPOCET | 0 | 0 | 0 | 0 | 0 | 2 | 0 | 16 | -1611916271
40 | K | 998711201 | Presun hmôt pre izoláciu proti vode v objektoch výšky do 6 m |  |  | % | 0 | 0 |  | 0 |  |  |  | znížená |  | 0 | 0 | 0 | 0 | 0 | 16 | K | 2 |  |  |  | ROZPOCET | 0 | 0 | 0 | 0 | 0 | 2 | 0 | 16 | -1703943496
| 766 - Konštrukcie stolárske | [8 empty] | 0 | [5 empty] | 0 |  | 0.027 |  | 0 | 2 | D | 1 |  |  |  | ROZPOCET | [6 empty] | 0
41 | K | 766620011 | Vyvesenie alebo zavesenie drevených krídiel okien, pre vykonanie stavebných zmien, plochy do 1,5 m2 |  |  | ks | 3 | 0 |  | 0 |  |  |  | znížená |  | 0 | 0 | 0 | 0 | 0 | 16 | K | 2 |  |  |  | ROZPOCET | 0 | 0 | 0 | 0 | 0 | 2 | 0 | 16 | 1507519622
|  |  | "B16" 3 |  |  |  | 3 | [14 empty] | VV | 2 | 2 | True | 1 | ROZPOCET
42 | K | 766660011 | Vyvesenie alebo zavesenie drevených krídiel dverí, pre vykonanie stavebných zmien, plochy do 2 m2 |  |  | ks | 3 | 0 |  | 0 |  |  |  | znížená |  | 0 | 0 | 0 | 0 | 0 | 16 | K | 2 |  |  |  | ROZPOCET | 0 | 0 | 0 | 0 | 0 | 2 | 0 | 16 | 1195090731
|  |  | "B1" 1 |  |  |  | 1 | [14 empty] | VV | 2 | 2 | True | 0 | ROZPOCET
|  |  | "B4" 2 |  |  |  | 2 | [14 empty] | VV | 2 | 2 | True | 0 | ROZPOCET
|  |  | Súčet |  |  |  | 3 | [14 empty] | VV | 2 | 4 | True | 1 | ROZPOCET
43 | K | 766662112 | Montáž dverového krídla otočného jednokrídlového poldrážkového, do existujúcej zárubne, vrátane kovania |  |  | ks | 1 | 0 |  | 0 |  |  |  | znížená |  | 0 | 0 | 0 | 0 | 0 | 16 | K | 2 |  |  |  | ROZPOCET | 0 | 0 | 0 | 0 | 0 | 2 | 0 | 16 | -1345556926
|  |  | "N1" 1 |  |  |  | 1 | [14 empty] | VV | 2 | 2 | True | 1 | ROZPOCET
44 | M | 5491502040 | Kovanie - 2x kľučka, povrch nerez brúsený, 2x rozeta BB, FAB |  |  | ks | 1 | 0 |  | 0 |  |  |  | znížená |  | 0 | 0.001 | 0.001 | 0 | 0 | 32 | M | 2 |  |  |  | ROZPOCET | 0 | 0 | 0 | 0 | 0 | 2 | 0 | 16 | 932631693
45 | M | 5500030032.1 | Dvere biele protipož. plné 80L EW 30/D3 |  |  | KS | 1 | 0 |  | 0 |  |  |  | znížená |  | 0 | 0 | 0 | 0 | 0 | 32 | M | 2 |  |  |  | ROZPOCET | 0 | 0 | 0 | 0 | 0 | 2 | 0 | 16 | -40845979
46 | K | 766662132 | Montáž dverového krídla otočného dvojkrídlového poldrážkového, do existujúcej zárubne, vrátane kovania |  |  | ks | 1 | 0 |  | 0 |  |  |  | znížená |  | 0 | 0 | 0 | 0 | 0 | 16 | K | 2 |  |  |  | ROZPOCET | 0 | 0 | 0 | 0 | 0 | 2 | 0 | 16 | 983193886
47 | M | 5491502040 | Kovanie - 2x kľučka, povrch nerez brúsený, 2x rozeta BB, FAB |  |  | ks | 1 | 0 |  | 0 |  |  |  | znížená |  | 0 | 0.001 | 0.001 | 0 | 0 | 32 | M | 2 |  |  |  | ROZPOCET | 0 | 0 | 0 | 0 | 0 | 2 | 0 | 16 | -308882572
48 | M | 6117103100.1 | Dvere biele protipož. plné EI 30/D1-C 1800/1970 |  |  | ks | 1 | 0 |  | 0 |  |  |  | znížená |  | 0 | 0.025 | 0.025 | 0 | 0 | 32 | M | 2 |  |  |  | ROZPOCET | 0 | 0 | 0 | 0 | 0 | 2 | 0 | 16 | -1270772442
49 | K | 998766201 | Presun hmot pre konštrukcie stolárske v objektoch výšky do 6 m |  |  | % | 0 | 0 |  | 0 |  |  |  | znížená |  | 0 | 0 | 0 | 0 | 0 | 16 | K | 2 |  |  |  | ROZPOCET | 0 | 0 | 0 | 0 | 0 | 2 | 0 | 16 | 1843287415
| 767 - Konštrukcie doplnkové kovové | [8 empty] | 0 | [5 empty] | 0 |  | 2.959 |  | 0 | 2 | D | 1 |  |  |  | ROZPOCET | [6 empty] | 0
50 | K | 767995108 | Montáž ostatných atypických kovových stavebných doplnkových konštrukcií nad 500 kg |  |  | kg | 3080.1 | 0 |  | 0 |  |  |  | znížená |  | 0 | 5e-05 | 0.15401 | 0 | 0 | 16 | K | 2 |  |  |  | ROZPOCET | 0 | 0 | 0 | 0 | 0 | 2 | 0 | 16 | -326526661
51 | K | 767995400 | Výroba doplnku stavebného atypického o hmotnosti od 20,01 do 300 kg stupňa zložitosti 5 |  |  | kg | 3080.1 | 0 |  | 0 |  |  |  | znížená |  | 0 | 0 | 0 | 0 | 0 | 16 | K | 2 |  |  |  | ROZPOCET | 0 | 0 | 0 | 0 | 0 | 2 | 0 | 16 | -1563601080
|  |  | OK - komín | [18 empty] | VV | 2 | 1 | True | 0 | ROZPOCET
|  |  | "OK" 3080,1 |  |  |  | 3080.1 | [14 empty] | VV | 2 | 2 | True | 1 | ROZPOCET
52 | M | 1361102400.1 | Plech oceľový hrubý 8x1000x2000 mm |  |  | t | 0.147 | 0 |  | 0 |  |  |  | znížená |  | 0 | 1 | 0.147 | 0 | 0 | 32 | M | 2 |  |  |  | ROZPOCET | 0 | 0 | 0 | 0 | 0 | 2 | 0 | 16 | -411841987
|  |  | "OK" | [18 empty] | VV | 2 | 1 | True | 0 | ROZPOCET
|  |  | 112,055*1,07*0,001 |  |  |  | 0.12 | [14 empty] | VV | 2 | 2 | True | 0 | ROZPOCET
|  |  | "OK" | [18 empty] | VV | 2 | 1 | True | 0 | ROZPOCET
|  |  | 25,152*1,07*0,001 |  |  |  | 0.027 | [14 empty] | VV | 2 | 2 | True | 0 | ROZPOCET
|  |  | Súčet |  |  |  | 0.147 | [14 empty] | VV | 2 | 4 | True | 1 | ROZPOCET
53 | M | 1361102800.1 | Plech oceľový hrubý 10x1000x2000 mm |  |  | t | 0.105 | 0 |  | 0 |  |  |  | znížená |  | 0 | 1 | 0.105 | 0 | 0 | 32 | M | 2 |  |  |  | ROZPOCET | 0 | 0 | 0 | 0 | 0 | 2 | 0 | 16 | 2130593603
|  |  | "OK" | [18 empty] | VV | 2 | 1 | True | 0 | ROZPOCET
|  |  | 98,25*1,07*0,001 |  |  |  | 0.105 | [14 empty] | VV | 2 | 2 | True | 1 | ROZPOCET
54 | M | 1338332000.1 | Tyče oceľové stredné prierezu HEA 120 |  |  | t | 2.553 | 0 |  | 0 |  |  |  | znížená |  | 0 | 1 | 2.553 | 0 | 0 | 32 | M | 2 |  |  |  | ROZPOCET | 0 | 0 | 0 | 0 | 0 | 2 | 0 | 16 | 1929186550
|  |  | "OK" | [18 empty] | VV | 2 | 1 | True | 0 | ROZPOCET
|  |  | (1252,108+141,171+992,274)*1,07*0,001 |  |  |  | 2.553 | [14 empty] | VV | 2 | 2 | True | 1 | ROZPOCET
55 | K | 998767204 | Presun hmôt pre kovové stavebné doplnkové konštrukcie v objektoch výšky nad 24 do 36 m |  |  | % | 0 | 0 |  | 0 |  |  |  | znížená |  | 0 | 0 | 0 | 0 | 0 | 16 | K | 2 |  |  |  | ROZPOCET | 0 | 0 | 0 | 0 | 0 | 2 | 0 | 16 | 1052334419
| 776 - Podlahy povlakové | [8 empty] | 0 | [5 empty] | 0 |  | 0 |  | 0.15065 | 2 | D | 1 |  |  |  | ROZPOCET | [6 empty] | 0
56 | K | 776401800 | Demontáž soklíkov alebo líšt |  |  | m | 53.38 | 0 |  | 0 |  |  |  | znížená |  | 0 | 0 | 0 | 0.001 | 0.05338 | 16 | K | 2 |  |  |  | ROZPOCET | 0 | 0 | 0 | 0 | 0 | 2 | 0 | 16 | 1621764999
|  |  | "Ba" | [18 empty] | VV | 2 | 1 | True | 0 | ROZPOCET
|  |  | "m.č.30" | [18 empty] | VV | 2 | 1 | True | 0 | ROZPOCET
|  |  | 5,23+9,00+11,50+2,60+8,25 |  |  |  | 36.58 | [14 empty] | VV | 2 | 2 | True | 0 | ROZPOCET
|  |  | "m.č.31" | [18 empty] | VV | 2 | 1 | True | 0 | ROZPOCET
|  |  | 5,10+5,20+6,50 |  |  |  | 16.8 | [14 empty] | VV | 2 | 2 | True | 0 | ROZPOCET
|  |  | Súčet |  |  |  | 53.38 | [14 empty] | VV | 2 | 4 | True | 1 | ROZPOCET
57 | K | 776511820 | Odstránenie povlakových podláh z nášľapnej plochy lepených s podložkou, -0,00100t |  |  | m2 | 97.27 | 0 |  | 0 |  |  |  | znížená |  | 0 | 0 | 0 | 0.001 | 0.09727 | 16 | K | 2 |  |  |  | ROZPOCET | 0 | 0 | 0 | 0 | 0 | 2 | 0 | 16 | 1675169563
|  |  | "Ba" | [18 empty] | VV | 2 | 1 | True | 0 | ROZPOCET
|  |  | "m.č.30" 83,75 |  |  |  | 83.75 | [14 empty] | VV | 2 | 2 | True | 0 | ROZPOCET
|  |  | "m.č.31" 13,52 |  |  |  | 13.52 | [14 empty] | VV | 2 | 2 | True | 0 | ROZPOCET
|  |  | Súčet |  |  |  | 97.27 | [14 empty] | VV | 2 | 4 | True | 1 | ROZPOCET
| 777 - Podlahy syntetické | [8 empty] | 0 | [5 empty] | 0 |  | 0.19473 |  | 0 | 2 | D | 1 |  |  |  | ROZPOCET | [6 empty] | 0
58 | K | 777690010.1 | Epoxidový náter MASTERTOP, dvojnásobný s penetráciou, pre ľahké zaťaženie, odolný vykurovacím olejom, pre pochôdzne plochy |  |  | m2 | 198.706 | 0 |  | 0 |  |  |  | znížená |  | 0 | 0.00098 | 0.19473 | 0 | 0 | 16 | K | 2 |  |  |  | ROZPOCET | 0 | 0 | 0 | 0 | 0 | 2 | 0 | 16 | -446702020
|  |  | "N20 0.14" 99,50 |  |  |  | 99.5 | [14 empty] | VV | 2 | 2 | True | 0 | ROZPOCET
|  |  | "N8 0.30" 83,75 |  |  |  | 83.75 | [14 empty] | VV | 2 | 2 | True | 0 | ROZPOCET
|  |  | "N8 0.30" (2,10+3,66)*2*0,10 |  |  |  | 1.152 | [14 empty] | VV | 2 | 2 | True | 0 | ROZPOCET
|  |  | "N8 0.30" (1,30+2,62)*2*0,10 |  |  |  | 0.784 | [14 empty] | VV | 2 | 2 | True | 0 | ROZPOCET
|  |  | "N9 0.31" 13,52 |  |  |  | 13.52 | [14 empty] | VV | 2 | 2 | True | 0 | ROZPOCET
|  |  | Súčet |  |  |  | 198.706 | [14 empty] | VV | 2 | 4 | True | 1 | ROZPOCET
59 | K | 998777201 | Presun hmôt pre podlahy syntetické v objektoch výšky do 6 m |  |  | % | 0 | 0 |  | 0 |  |  |  | znížená |  | 0 | 0 | 0 | 0 | 0 | 16 | K | 2 |  |  |  | ROZPOCET | 0 | 0 | 0 | 0 | 0 | 2 | 0 | 16 | -1210602558
| 783 - Dokončovacie práce - nátery | [8 empty] | 0 | [5 empty] | 0 |  | 0.03295 |  | 0 | 2 | D | 1 |  |  |  | ROZPOCET | [6 empty] | 0
60 | K | 783201811 | Odstránenie starých náterov z kovových stavebných doplnkových konštrukcií oškrabaním |  |  | m2 | 3.18 | 0 |  | 0 |  |  |  | znížená |  | 0 | 0 | 0 | 0 | 0 | 16 | K | 2 |  |  |  | ROZPOCET | 0 | 0 | 0 | 0 | 0 | 2 | 0 | 16 | -852808591
|  |  | zárubne | [18 empty] | VV | 2 | 1 | True | 0 | ROZPOCET
|  |  | (2,0+2,0+0,80)*0,30 |  |  |  | 1.44 | [14 empty] | VV | 2 | 2 | True | 0 | ROZPOCET
|  |  | (2,0+2,0+1,80)*0,30 |  |  |  | 1.74 | [14 empty] | VV | 2 | 2 | True | 0 | ROZPOCET
|  |  | Súčet |  |  |  | 3.18 | [14 empty] | VV | 2 | 4 | True | 1 | ROZPOCET
61 | K | 783225100 | Nátery kov.stav.doplnk.konštr. syntetické na vzduchu schnúce dvojnás. 1x s emailov. - 105µm |  |  | m2 | 101.743 | 0 |  | 0 |  |  |  | znížená |  | 0 | 0.00024252 | 0.024675 | 0 | 0 | 16 | K | 2 |  |  |  | ROZPOCET | 0 | 0 | 0 | 0 | 0 | 2 | 0 | 16 | 353286244
|  |  | OK komín | [18 empty] | VV | 2 | 1 | True | 0 | ROZPOCET
|  |  | 3080,1*32*0,001 |  |  |  | 98.563 | [14 empty] | VV | 2 | 2 | True | 0 | ROZPOCET
|  |  | zárubne | [18 empty] | VV | 2 | 1 | True | 0 | ROZPOCET
|  |  | (2,0+2,0+0,80)*0,30 |  |  |  | 1.44 | [14 empty] | VV | 2 | 2 | True | 0 | ROZPOCET
|  |  | (2,0+2,0+1,80)*0,30 |  |  |  | 1.74 | [14 empty] | VV | 2 | 2 | True | 0 | ROZPOCET
|  |  | Súčet |  |  |  | 101.743 | [14 empty] | VV | 2 | 4 | True | 1 | ROZPOCET
62 | K | 783226100 | Nátery kov.stav.doplnk.konštr. syntetické na vzduchu schnúce základný - 35µm |  |  | m2 | 101.743 | 0 |  | 0 |  |  |  | znížená |  | 0 | 8.134e-05 | 0.0082758 | 0 | 0 | 16 | K | 2 |  |  |  | ROZPOCET | 0 | 0 | 0 | 0 | 0 | 2 | 0 | 16 | -1425632481
| 784 - Dokončovacie práce - maľby | [8 empty] | 0 | [5 empty] | 0 |  | 0.44877 |  | 0 | 2 | D | 1 |  |  |  | ROZPOCET | [6 empty] | 0
63 | K | 784410100 | Penetrovanie jednonásobné jemnozrnných podkladov výšky do 3,80 m |  |  | m2 | 563.014 | 0 |  | 0 |  |  |  | znížená |  | 0 | 0.00018 | 0.10134 | 0 | 0 | 16 | K | 2 |  |  |  | ROZPOCET | 0 | 0 | 0 | 0 | 0 | 2 | 0 | 16 | 1728717162
64 | K | 784410500 | Prebrúsenie a oprášenie jemnozrnných povrchov výšky do 3,80 m |  |  | m2 | 563.014 | 0 |  | 0 |  |  |  | znížená |  | 0 | 0 | 0 | 0 | 0 | 16 | K | 2 |  |  |  | ROZPOCET | 0 | 0 | 0 | 0 | 0 | 2 | 0 | 16 | -1064076143
|  |  | "N21 0.14" 99,50 |  |  |  | 99.5 | [14 empty] | VV | 2 | 2 | True | 0 | ROZPOCET
|  |  | "N21 0.14" (14,35+6,95)*2*3,80 |  |  |  | 161.88 | [14 empty] | VV | 2 | 2 | True | 0 | ROZPOCET
|  |  | "N7 0.30" 83,75 |  |  |  | 83.75 | [14 empty] | VV | 2 | 2 | True | 0 | ROZPOCET
|  |  | "N7 0.30" (5,23+9,00+11,50+2,60+8,25)*3,80 |  |  |  | 139.004 | [14 empty] | VV | 2 | 2 | True | 0 | ROZPOCET
|  |  | "N10 0.31" 13,52 |  |  |  | 13.52 | [14 empty] | VV | 2 | 2 | True | 0 | ROZPOCET
|  |  | "N10 0.31" (5,20+5,00+7,0)*3,80 |  |  |  | 65.36 | [14 empty] | VV | 2 | 2 | True | 0 | ROZPOCET
|  |  | Súčet |  |  |  | 563.014 | [14 empty] | VV | 2 | 4 | True | 1 | ROZPOCET
65 | K | 784410600 | Vyrovnanie trhlín a nerovností na jemnozrnných povrchoch výšky do 3,80 m |  |  | m2 | 563.014 | 0 |  | 0 |  |  |  | znížená |  | 0 | 8e-05 | 0.045041 | 0 | 0 | 16 | K | 2 |  |  |  | ROZPOCET | 0 | 0 | 0 | 0 | 0 | 2 | 0 | 16 | 287947996
66 | K | 784418011 | Zakrývanie otvorov, podláh a zariadení fóliou v miestnostiach alebo na schodisku |  |  | m2 | 251.77 | 0 |  | 0 |  |  |  | znížená |  | 0 | 0.00015 | 0.037766 | 0 | 0 | 16 | K | 2 |  |  |  | ROZPOCET | 0 | 0 | 0 | 0 | 0 | 2 | 0 | 16 | 1491869570
|  |  | "0.14" 99,50+20,00 |  |  |  | 119.5 | [14 empty] | VV | 2 | 2 | True | 0 | ROZPOCET
|  |  | "0.30" 83,75+30,00 |  |  |  | 113.75 | [14 empty] | VV | 2 | 2 | True | 0 | ROZPOCET
|  |  | "0.31" 13,52+5,00 |  |  |  | 18.52 | [14 empty] | VV | 2 | 2 | True | 0 | ROZPOCET
|  |  | Súčet |  |  |  | 251.77 | [14 empty] | VV | 2 | 4 | True | 1 | ROZPOCET
67 | K | 784422271 | Maľby vápenné základné dvojnásobné, ručne nanášané na jemnozrnný podklad výšky do 3,80 m |  |  | m2 | 563.014 | 0 |  | 0 |  |  |  | znížená |  | 0 | 0.00047 | 0.26462 | 0 | 0 | 16 | K | 2 |  |  |  | ROZPOCET | 0 | 0 | 0 | 0 | 0 | 2 | 0 | 16 | 1546581382
| M - Práce a dodávky M | [8 empty] | 0 | [5 empty] | 0 |  | 0.0015 |  | 0 | 3 | D | 0 |  |  |  | ROZPOCET | [6 empty] | 0
| 23-M - Montáže potrubia | [8 empty] | 0 | [5 empty] | 0 |  | 0.0015 |  | 0 | 3 | D | 1 |  |  |  | ROZPOCET | [6 empty] | 0
68 | K | 230120171 | Montáž upchávok pri prechode potrubia múrom alebo prechodkou do DN 300 |  |  | ks | 4 | 0 |  | 0 |  |  |  | znížená |  | 0 | 0 | 0 | 0 | 0 | 64 | K | 2 |  |  |  | ROZPOCET | 0 | 0 | 0 | 0 | 0 | 2 | 0 | 64 | 1029502614
69 | M | 2781001050.PC01 | Materiál pre utesnenie prechodov potrubia |  |  | ks | 3 | 0 |  | 0 |  |  |  | znížená |  | 0 | 0.0005 | 0.0015 | 0 | 0 | 128 | M | 2 |  |  |  | ROZPOCET | 0 | 0 | 0 | 0 | 0 | 2 | 0 | 128 | 1577658308
70 | K | MV | Murárske výpomoci |  |  | % | 0 | 0 |  | 0 |  |  |  | znížená |  | 0 | 0 | 0 | 0 | 0 | 64 | K | 2 |  |  |  | ROZPOCET | 0 | 0 | 0 | 0 | 0 | 2 | 0 | 64 | 722820450
71 | K | PM | Podružný materiál |  |  | % | 0 | 0 |  | 0 |  |  |  | znížená |  | 0 | 0 | 0 | 0 | 0 | 128 | K | 2 |  |  |  | ROZPOCET | 0 | 0 | 0 | 0 | 0 | 2 | 0 | 128 | -1223300558
72 | K | PPV | Podiel pridružených výkonov |  |  | % | 0 | 0 |  | 0 |  |  |  | znížená |  | 0 | 0 | 0 | 0 | 0 | 64 | K | 2 |  |  |  | ROZPOCET | 0 | 0 | 0 | 0 | 0 | 2 | 0 | 64 | -280493667
[22 empty] | D | 0 |  |  |  | PN | [6 empty] | 0

## E.1.2.2 - E1.2.2 Zdravotn...
| Hárok obsahuje: |  | 1) Krycí list rozpočtu |  | 2) Rekapitulácia rozpočtu |  |  | 3) Rozpočet |  |  | Späť na hárok: | Rekapitulácia stavby
optimalizované pre tlač zostáv vo formáte A4 - na výšku | [11 empty] | >> skryté stĺpce << | [9 empty] | {44d6c3dd-69aa-4a23-9f75-0dbfcce2922e}
0
KRYCÍ LIST ROZPOČTU | [12 empty] | v --- nižšie sa nachádzajú doplnkové a pomocné údaje k zostavám --- v | [8 empty] | False
| Stavba: |  | Rekonštrukcia tepelného hospodárstva Ekonomickej univerzity v Bratislave, Dolnozemská cesta č.1, 852 35 Bratislava
| Objekt: |  | E1.2 - E1.2 Plynová kotolňa Výuka - 2, stavebné úpravy
| Časť: |  | E.1.2.2 - E1.2.2 Zdravotnotechnická inštalácia
| JKSO: | [7 empty] | KS:
| Miesto: |  | Bratislava | [5 empty] | Dátum: |  | 7. 7. 2017
| Objednávateľ: | [7 empty] | IČO:
|  | Ekonomická univerzita v Bratislave | [6 empty] | IČO DPH:
| Zhotoviteľ: | [7 empty] | IČO: |  | Vyplň údaj
|  | Vyplň údaj | [6 empty] | IČO DPH: |  | Vyplň údaj
| Projektant: | [7 empty] | IČO:
|  | Energoprojekt Bratislava, a.s. | [6 empty] | IČO DPH:
| Spracovateľ: | [7 empty] | IČO:
|  | Mgr. Michal Kovacik | [6 empty] | IČO DPH:
Poznámka:
| Náklady z rozpočtu | [7 empty] | 0
| Ostatné náklady | [7 empty] | 0
| Cena bez DPH | [7 empty] | 0
| DPH | základná | 20% | z | 0 |  |  |  | 0
|  | znížená | 20% | z | 0 |  |  |  | 0
|  | zákl. prenesená | 20% | z | 0 |  |  |  | 0
|  | zníž. prenesená | 20% | z | 0 |  |  |  | 0
|  | nulová | 0% | z | 0 |  |  |  | 0
| Cena s DPH |  |  | v | EUR |  |  | 0
| Projektant |  |  |  |  | Spracovateľ
| Dátum a podpis: |  |  | Pečiatka |  | Dátum a podpis: |  |  |  | Pečiatka
| Objednávateľ |  |  |  |  | Zhotoviteľ
| Dátum a podpis: |  |  | Pečiatka |  | Dátum a podpis: |  |  |  | Pečiatka
REKAPITULÁCIA ROZPOČTU
Stavba: |  |  | Rekonštrukcia tepelného hospodárstva Ekonomickej univerzity v Bratislave, Dolnozemská cesta č.1, 852 35 Bratislava
Objekt: |  |  | E1.2 - E1.2 Plynová kotolňa Výuka - 2, stavebné úpravy
Časť: |  |  | E.1.2.2 - E1.2.2 Zdravotnotechnická inštalácia
Miesto: |  |  | Bratislava |  |  |  | Dátum: |  | 7. 7. 2017
Objednávateľ: |  |  | Ekonomická univerzita v Bratislave |  |  |  | Projektant: |  | Energoprojekt Bratislava, a.s.
Zhotoviteľ: |  |  | Vyplň údaj |  |  |  | Spracovateľ: |  | Mgr. Michal Kovacik
Kód - Popis | [9 empty] | Cena celkom [EUR]
1) Náklady z rozpočtu | [9 empty] | 0 | [12 empty] | -1
| HSV - Práce a dodávky HSV | [8 empty] | 0
| 4 - Vodorovné konštrukcie | [8 empty] | 0
| 8 - Rúrové vedenie | [8 empty] | 0
| 99 - Presun hmôt HSV | [8 empty] | 0
| PSV - Práce a dodávky PSV | [8 empty] | 0
| 721 - Zdravotech. vnútorná kanalizácia | [8 empty] | 0
DPH
[14 empty] | znížená | [9 empty] | VRN | 0 | 0 | 0 | 0 | 0 | 2
[14 empty] | znížená | [9 empty] | VRN | 0 | 0 | 0 | 0 | 0 | 2
[14 empty] | znížená | [9 empty] | VRN | 0 | 0 | 0 | 0 | 0 | 2
[14 empty] | znížená | [9 empty] | VRN | 0 | 0 | 0 | 0 | 0 | 2
[14 empty] | znížená | [9 empty] | VRN | 0 | 0 | 0 | 0 | 0 | 2
[14 empty] | znížená | [9 empty] | KOMPLETACNA | 0 | 0 | 0 | 0 | 0 | 2
Celkové náklady za stavbu | [7 empty] | 0
ROZPOČET
Stavba: |  |  | Rekonštrukcia tepelného hospodárstva Ekonomickej univerzity v Bratislave, Dolnozemská cesta č.1, 852 35 Bratislava
Objekt: |  |  | E1.2 - E1.2 Plynová kotolňa Výuka - 2, stavebné úpravy
Časť: |  |  | E.1.2.2 - E1.2.2 Zdravotnotechnická inštalácia
Miesto: |  |  | Bratislava |  |  |  | Dátum: |  | 7. 7. 2017
Objednávateľ: |  |  | Ekonomická univerzita v Bratislave |  |  |  | Projektant: |  | Energoprojekt Bratislava, a.s.
Zhotoviteľ: |  |  | Vyplň údaj |  |  |  | Spracovateľ: |  | Mgr. Michal Kovacik
PČ | Typ | Kód | Popis |  |  | MJ | Množstvo | J.cena [EUR] |  | Cena celkom [EUR] |  |  | Poznámka | DPH | J. Nh [h] | Nh celkom [h] | J. hmotnosť [t] | Hmotnosť celkom [t] | J. suť [t] | Suť Celkom [t]
Náklady z rozpočtu | [9 empty] | 0 | [5 empty] | 0 |  | 0 |  | 0 |  | D | -1 | [7 empty] | 0
| HSV - Práce a dodávky HSV | [8 empty] | 0 | [5 empty] | 0 |  | 0 |  | 0 | 1 | D | 0 | ROZPOCET | [6 empty] | 0
| 4 - Vodorovné konštrukcie | [8 empty] | 0 | [5 empty] | 0 |  | 0 |  | 0 | 1 | D | 1 | ROZPOCET | [6 empty] | 0
1 | K | 451573111 | Lôžko pod potrubie, stoky a drobné objekty, v otvorenom výkope z piesku a štrkopiesku do 63 mm |  |  | m3 | 0.18 | 0 |  | 0 |  |  |  | znížená |  | 0 | 0 | 0 | 0 | 0 | 4 | K | 2 | ROZPOCET | 0 | 0 | 0 | 0 | 0 | 2 | 0 | 4 | -9167224
2 | K | 451573111.1 | Obsyp potrubia sypaninou z vhodných hornín 1 až 4 bez prehodenia sypaniny |  |  | m3 | 1.87 | 0 |  | 0 |  |  |  | znížená |  | 0 | 0 | 0 | 0 | 0 | 4 | K | 2 | ROZPOCET | 0 | 0 | 0 | 0 | 0 | 2 | 0 | 4 | -2062994393
| 8 - Rúrové vedenie | [8 empty] | 0 | [5 empty] | 0 |  | 0 |  | 0 | 1 | D | 1 | ROZPOCET | [6 empty] | 0
3 | K | 871313120 | Montáž potrubia z kanalizačných rúr z tvrdého PP tesn. gumovým krúžkom v skl. do 20% DN 125 |  |  | m | 4.5 | 0 |  | 0 |  |  |  | znížená |  | 0 | 0 | 0 | 0 | 0 | 4 | K | 2 | ROZPOCET | 0 | 0 | 0 | 0 | 0 | 2 | 0 | 4 | 1612784664
4 | M | 2861100700 | Kanalizačné rúry PP hladké s hrdlom 125x 3.1x1000mm |  |  | ks | 3 | 0 |  | 0 |  |  |  | znížená |  | 0 | 0 | 0 | 0 | 0 | 8 | M | 2 | ROZPOCET | 0 | 0 | 0 | 0 | 0 | 2 | 0 | 4 | -1235163007
5 | M | 2861100600 | Kanalizačné rúry PP hladké s hrdlom 125x 3.1x 500mm |  |  | ks | 3 | 0 |  | 0 |  |  |  | znížená |  | 0 | 0 | 0 | 0 | 0 | 8 | M | 2 | ROZPOCET | 0 | 0 | 0 | 0 | 0 | 2 | 0 | 4 | -1719440766
6 | K | 892311000 | Skúška tesnosti kanalizácie D 150 |  |  | m | 4.5 | 0 |  | 0 |  |  |  | znížená |  | 0 | 0 | 0 | 0 | 0 | 4 | K | 2 | ROZPOCET | 0 | 0 | 0 | 0 | 0 | 2 | 0 | 4 | 1039867237
| 99 - Presun hmôt HSV | [8 empty] | 0 | [5 empty] | 0 |  | 0 |  | 0 | 1 | D | 1 | ROZPOCET | [6 empty] | 0
7 | K | 998276101 | Presun hmôt pre rúrové vedenie hĺbené z rúr z plast., hmôt alebo sklolamin. v otvorenom výkope |  |  | t | 0 | 0 |  | 0 |  |  |  | znížená |  | 0 | 0 | 0 | 0 | 0 | 4 | K | 2 | ROZPOCET | 0 | 0 | 0 | 0 | 0 | 2 | 0 | 4 | 2103503043
| PSV - Práce a dodávky PSV | [8 empty] | 0 | [5 empty] | 0 |  | 0 |  | 0 | 2 | D | 0 | ROZPOCET | [6 empty] | 0
| 721 - Zdravotech. vnútorná kanalizácia | [8 empty] | 0 | [5 empty] | 0 |  | 0 |  | 0 | 2 | D | 1 | ROZPOCET | [6 empty] | 0
8 | K | 721172110HT | Potrubie z HT rúr odpadové zvislé hrdlové D 110 |  |  | m | 0.5 | 0 |  | 0 |  |  |  | znížená |  | 0 | 0 | 0 | 0 | 0 | 16 | K | 2 | ROZPOCET | 0 | 0 | 0 | 0 | 0 | 2 | 0 | 16 | 662057758
9 | K | 721221201P2 | HL610 zápachová uzávierka sifón |  |  | ks | 1 | 0 |  | 0 |  |  |  | znížená |  | 0 | 0 | 0 | 0 | 0 | 16 | K | 2 | ROZPOCET | 0 | 0 | 0 | 0 | 0 | 2 | 0 | 16 | -1633646396
10 | K | 721290111 | Ostatné - skúška tesnosti kanalizácie v objektoch vodou do DN 125 |  |  | m | 4.5 | 0 |  | 0 |  |  |  | znížená |  | 0 | 0 | 0 | 0 | 0 | 16 | K | 2 | ROZPOCET | 0 | 0 | 0 | 0 | 0 | 2 | 0 | 16 | -454774253
11 | K | Pol15 | Napojenie na jestvujúcu kanalizáciu a vysadenie odbočky |  |  | sub | 1 | 0 |  | 0 |  |  |  | znížená |  | 0 | 0 | 0 | 0 | 0 | 16 | K | 2 | ROZPOCET | 0 | 0 | 0 | 0 | 0 | 2 | 0 | 16 | -827856782
12 | K | Pol16 | Priemyslová vpusť s krabicovými vtokmi nerez dvomi krabicovými žľabmi,krycími roštami a čelami AISI304 |  |  | ks | 1 | 0 |  | 0 |  |  |  | znížená |  | 0 | 0 | 0 | 0 | 0 | 16 | K | 2 | ROZPOCET | 0 | 0 | 0 | 0 | 0 | 2 | 0 | 16 | 1511927251
13 | K | 998721202 | Presun hmôt pre vnútornú kanalizáciu v objektoch výšky nad 6 do 12 m |  |  | % | 0 | 0 |  | 0 |  |  |  | znížená |  | 0 | 0 | 0 | 0 | 0 | 16 | K | 2 | ROZPOCET | 0 | 0 | 0 | 0 | 0 | 2 | 0 | 16 | 604678797
[22 empty] | D | 0 | PN | [6 empty] | 0

## E.1.3.1 - E.1.3.1 Archite...
| Hárok obsahuje: |  | 1) Krycí list rozpočtu |  | 2) Rekapitulácia rozpočtu |  |  | 3) Rozpočet |  |  | Späť na hárok: | Rekapitulácia stavby
optimalizované pre tlač zostáv vo formáte A4 - na výšku | [11 empty] | >> skryté stĺpce << | [9 empty] | {f8f9f672-d320-47b6-8cee-7e2256e2c6ba}
0
KRYCÍ LIST ROZPOČTU | [12 empty] | v --- nižšie sa nachádzajú doplnkové a pomocné údaje k zostavám --- v | [8 empty] | False
| Stavba: |  | Rekonštrukcia tepelného hospodárstva Ekonomickej univerzity v Bratislave, Dolnozemská cesta č.1, 852 35 Bratislava
| Objekt: |  | E1.3 - E1.3 Plynová kotolňa Archív, stavebné úpravy
| Časť: |  | E.1.3.1 - E.1.3.1 Architektonické a stavebné riešenie objektu + statika
| JKSO: | [7 empty] | KS:
| Miesto: |  | Bratislava | [5 empty] | Dátum: |  | 7. 7. 2017
| Objednávateľ: | [7 empty] | IČO:
|  | Ekonomická univerzita v Bratislave | [6 empty] | IČO DPH:
| Zhotoviteľ: | [7 empty] | IČO: |  | Vyplň údaj
|  | Vyplň údaj | [6 empty] | IČO DPH: |  | Vyplň údaj
| Projektant: | [7 empty] | IČO:
|  | Energoprojekt Bratislava, a.s. | [6 empty] | IČO DPH:
| Spracovateľ: | [7 empty] | IČO:
|  | Jozef Viderňan | [6 empty] | IČO DPH:
Poznámka:
| Náklady z rozpočtu | [7 empty] | 0
| Ostatné náklady | [7 empty] | 0
| Cena bez DPH | [7 empty] | 0
| DPH | základná | 20% | z | 0 |  |  |  | 0
|  | znížená | 20% | z | 0 |  |  |  | 0
|  | zákl. prenesená | 20% | z | 0 |  |  |  | 0
|  | zníž. prenesená | 20% | z | 0 |  |  |  | 0
|  | nulová | 0% | z | 0 |  |  |  | 0
| Cena s DPH |  |  | v | EUR |  |  | 0
| Projektant |  |  |  |  | Spracovateľ
| Dátum a podpis: |  |  | Pečiatka |  | Dátum a podpis: |  |  |  | Pečiatka
| Objednávateľ |  |  |  |  | Zhotoviteľ
| Dátum a podpis: |  |  | Pečiatka |  | Dátum a podpis: |  |  |  | Pečiatka
REKAPITULÁCIA ROZPOČTU
Stavba: |  |  | Rekonštrukcia tepelného hospodárstva Ekonomickej univerzity v Bratislave, Dolnozemská cesta č.1, 852 35 Bratislava
Objekt: |  |  | E1.3 - E1.3 Plynová kotolňa Archív, stavebné úpravy
Časť: |  |  | E.1.3.1 - E.1.3.1 Architektonické a stavebné riešenie objektu + statika
Miesto: |  |  | Bratislava |  |  |  | Dátum: |  | 7. 7. 2017
Objednávateľ: |  |  | Ekonomická univerzita v Bratislave |  |  |  | Projektant: |  | Energoprojekt Bratislava, a.s.
Zhotoviteľ: |  |  | Vyplň údaj |  |  |  | Spracovateľ: |  | Jozef Viderňan
Kód - Popis | [9 empty] | Cena celkom [EUR]
1) Náklady z rozpočtu | [9 empty] | 0 | [12 empty] | -1
| HSV - Práce a dodávky HSV | [8 empty] | 0
| 1 - Zemné práce | [8 empty] | 0
| 2 - Zakladanie | [8 empty] | 0
| 3 - Zvislé a kompletné konštrukcie | [8 empty] | 0
| 4 - Vodorovné konštrukcie | [8 empty] | 0
| 5 - Komunikácie | [8 empty] | 0
| 6 - Úpravy povrchov, podlahy, osadenie | [8 empty] | 0
| 9 - Ostatné konštrukcie a práce-búranie | [8 empty] | 0
| 99 - Presun hmôt HSV | [8 empty] | 0
| PSV - Práce a dodávky PSV | [8 empty] | 0
| 711 - Izolácie proti vode a vlhkosti | [8 empty] | 0
| 712 - Izolácie striech | [8 empty] | 0
| 713 - Izolácie tepelné | [8 empty] | 0
| 763 - Konštrukcie - drevostavby | [8 empty] | 0
| 764 - Konštrukcie klampiarske | [8 empty] | 0
| 767 - Konštrukcie doplnkové kovové | [8 empty] | 0
| 777 - Podlahy syntetické | [8 empty] | 0
| 783 - Dokončovacie práce - nátery | [8 empty] | 0
| 784 - Dokončovacie práce - maľby | [8 empty] | 0
| M - Práce a dodávky M | [8 empty] | 0
| 23-M - Montáže potrubia | [8 empty] | 0
DPH
[14 empty] | znížená | [12 empty] | VRN | 0 | 0 | 0 | 0 | 0 | 2
[14 empty] | znížená | [12 empty] | VRN | 0 | 0 | 0 | 0 | 0 | 2
[14 empty] | znížená | [12 empty] | VRN | 0 | 0 | 0 | 0 | 0 | 2
[14 empty] | znížená | [12 empty] | VRN | 0 | 0 | 0 | 0 | 0 | 2
[14 empty] | znížená | [12 empty] | VRN | 0 | 0 | 0 | 0 | 0 | 2
[14 empty] | znížená | [12 empty] | KOMPLETACNA | 0 | 0 | 0 | 0 | 0 | 2
Celkové náklady za stavbu | [7 empty] | 0
ROZPOČET
Stavba: |  |  | Rekonštrukcia tepelného hospodárstva Ekonomickej univerzity v Bratislave, Dolnozemská cesta č.1, 852 35 Bratislava
Objekt: |  |  | E1.3 - E1.3 Plynová kotolňa Archív, stavebné úpravy
Časť: |  |  | E.1.3.1 - E.1.3.1 Architektonické a stavebné riešenie objektu + statika
Miesto: |  |  | Bratislava |  |  |  | Dátum: |  | 7. 7. 2017
Objednávateľ: |  |  | Ekonomická univerzita v Bratislave |  |  |  | Projektant: |  | Energoprojekt Bratislava, a.s.
Zhotoviteľ: |  |  | Vyplň údaj |  |  |  | Spracovateľ: |  | Jozef Viderňan
PČ | Typ | Kód | Popis |  |  | MJ | Množstvo | J.cena [EUR] |  | Cena celkom [EUR] |  |  | Poznámka | DPH | J. Nh [h] | Nh celkom [h] | J. hmotnosť [t] | Hmotnosť celkom [t] | J. suť [t] | Suť Celkom [t]
Náklady z rozpočtu | [9 empty] | 0 | [5 empty] | 0 |  | 71.0749 |  | 0.62634 |  | D | -1 | [10 empty] | 0
| HSV - Práce a dodávky HSV | [8 empty] | 0 | [5 empty] | 0 |  | 70.8578 |  | 0.62634 | 1 | D | 0 |  |  |  | ROZPOCET | [6 empty] | 0
| 1 - Zemné práce | [8 empty] | 0 | [5 empty] | 0 |  | 0 |  | 0.276 | 1 | D | 1 |  |  |  | ROZPOCET | [6 empty] | 0
1 | K | 113106121 | Rozoberanie dlažby, z betónových alebo kamenin. dlaždíc, dosiek alebo tvaroviek, -0,13800t |  |  | m2 | 2 | 0 |  | 0 |  |  |  | znížená |  | 0 | 0 | 0 | 0.138 | 0.276 | 4 | K | 2 |  |  |  | ROZPOCET | 0 | 0 | 0 | 0 | 0 | 2 | 0 | 4 | -978429538
|  |  | "B1" 4,00*0,50 |  |  |  | 2 | [14 empty] | VV | 2 | 2 | True | 1 | ROZPOCET
2 | K | 122202201 | Odkopávka a prekopávka nezapažená pre cesty, v hornine 3 do 100 m3 |  |  | m3 | 30.592 | 0 |  | 0 |  |  |  | znížená |  | 0 | 0 | 0 | 0 | 0 | 4 | K | 2 |  |  |  | ROZPOCET | 0 | 0 | 0 | 0 | 0 | 2 | 0 | 4 | -890129311
|  |  | 67,00*1,00*0,40 |  |  |  | 26.8 | [14 empty] | VV | 2 | 2 | True | 0 | ROZPOCET
|  |  | 0,95*1,50*0,40 |  |  |  | 0.57 | [14 empty] | VV | 2 | 2 | True | 0 | ROZPOCET
|  |  | 0,90*1,95*0,40 |  |  |  | 0.702 | [14 empty] | VV | 2 | 2 | True | 0 | ROZPOCET
|  |  | 4,10*0,60*0,40 |  |  |  | 0.984 | [14 empty] | VV | 2 | 2 | True | 0 | ROZPOCET
|  |  | 3,90*0,60*0,40 |  |  |  | 0.936 | [14 empty] | VV | 2 | 2 | True | 0 | ROZPOCET
|  |  | 2,50*0,60*0,40 |  |  |  | 0.6 | [14 empty] | VV | 2 | 2 | True | 0 | ROZPOCET
|  |  | Súčet |  |  |  | 30.592 | [14 empty] | VV | 2 | 4 | True | 1 | ROZPOCET
3 | K | 122202209 | Odkopávky a prekopávky nezapažené pre cesty. Príplatok za lepivosť horniny 3 |  |  | m3 | 30.592 | 0 |  | 0 |  |  |  | znížená |  | 0 | 0 | 0 | 0 | 0 | 4 | K | 2 |  |  |  | ROZPOCET | 0 | 0 | 0 | 0 | 0 | 2 | 0 | 4 | -525338905
4 | K | 131211101 | Hĺbenie jám v hornine tr.3 súdržných - ručným náradím |  |  | m3 | 1.632 | 0 |  | 0 |  |  |  | znížená |  | 0 | 0 | 0 | 0 | 0 | 4 | K | 2 |  |  |  | ROZPOCET | 0 | 0 | 0 | 0 | 0 | 2 | 0 | 4 | -1912609163
|  |  | 2,55*3,20*0,20 |  |  |  | 1.632 | [14 empty] | VV | 2 | 2 | True | 1 | ROZPOCET
5 | K | 131211119 | Príplatok za lepivosť pri hĺbení jám ručným náradím v hornine tr. 3 |  |  | m3 | 1.632 | 0 |  | 0 |  |  |  | znížená |  | 0 | 0 | 0 | 0 | 0 | 4 | K | 2 |  |  |  | ROZPOCET | 0 | 0 | 0 | 0 | 0 | 2 | 0 | 4 | 512961475
6 | K | 132211101 | Hĺbenie rýh šírky do 600 mm v hornine tr.3 súdržných - ručným náradím |  |  | m3 | 4.55 | 0 |  | 0 |  |  |  | znížená |  | 0 | 0 | 0 | 0 | 0 | 4 | K | 2 |  |  |  | ROZPOCET | 0 | 0 | 0 | 0 | 0 | 2 | 0 | 4 | 1407642011
|  |  | 2,55*0,65*1,00*2 |  |  |  | 3.315 | [14 empty] | VV | 2 | 2 | True | 0 | ROZPOCET
|  |  | 1,90*0,65*1,00 |  |  |  | 1.235 | [14 empty] | VV | 2 | 2 | True | 0 | ROZPOCET
|  |  | Súčet |  |  |  | 4.55 | [14 empty] | VV | 2 | 4 | True | 1 | ROZPOCET
7 | K | 132211119 | Príplatok za lepivosť pri hĺbení rýh š do 600 mm ručným náradím v hornine tr. 3 |  |  | m3 | 4.55 | 0 |  | 0 |  |  |  | znížená |  | 0 | 0 | 0 | 0 | 0 | 4 | K | 2 |  |  |  | ROZPOCET | 0 | 0 | 0 | 0 | 0 | 2 | 0 | 4 | 1134103695
8 | K | 162501102 | Vodorovné premiestnenie výkopku po spevnenej ceste z horniny tr.1-4, do 100 m3 na vzdialenosť do 3000 m |  |  | m3 | 36.774 | 0 |  | 0 |  |  |  | znížená |  | 0 | 0 | 0 | 0 | 0 | 4 | K | 2 |  |  |  | ROZPOCET | 0 | 0 | 0 | 0 | 0 | 2 | 0 | 4 | -1592278474
|  |  | 1,632+4,55+30,592 |  |  |  | 36.774 | [14 empty] | VV | 2 | 2 | True | 1 | ROZPOCET
9 | K | 162501105 | Vodorovné premiestnenie výkopku po spevnenej ceste z horniny tr.1-4, do 100 m3, príplatok k cene za každých ďalšich a začatých 1000 m |  |  | m3 | 520.064 | 0 |  | 0 |  |  |  | znížená |  | 0 | 0 | 0 | 0 | 0 | 4 | K | 2 |  |  |  | ROZPOCET | 0 | 0 | 0 | 0 | 0 | 2 | 0 | 4 | 128273926
10 | K | 167101101 | Nakladanie neuľahnutého výkopku z hornín tr.1-4 do 100 m3 |  |  | m3 | 36.774 | 0 |  | 0 |  |  |  | znížená |  | 0 | 0 | 0 | 0 | 0 | 4 | K | 2 |  |  |  | ROZPOCET | 0 | 0 | 0 | 0 | 0 | 2 | 0 | 4 | 909409102
11 | K | 171201201 | Uloženie sypaniny na skládky do 100 m3 |  |  | m3 | 36.774 | 0 |  | 0 |  |  |  | znížená |  | 0 | 0 | 0 | 0 | 0 | 4 | K | 2 |  |  |  | ROZPOCET | 0 | 0 | 0 | 0 | 0 | 2 | 0 | 4 | 1253197252
|  |  | 36,774 |  |  |  | 36.774 | [14 empty] | VV | 2 | 2 | True | 1 | ROZPOCET
12 | K | 171209002 | Poplatok za skladovanie - zemina a kamenivo (17 05) ostatné |  |  | t | 73.548 | 0 |  | 0 |  |  |  | znížená |  | 0 | 0 | 0 | 0 | 0 | 4 | K | 2 |  |  |  | ROZPOCET | 0 | 0 | 0 | 0 | 0 | 2 | 0 | 4 | 930962045
13 | K | 181101102 | Úprava pláne v zárezoch v hornine 1-4 so zhutnením |  |  | m2 | 84.64 | 0 |  | 0 |  |  |  | znížená |  | 0 | 0 | 0 | 0 | 0 | 4 | K | 2 |  |  |  | ROZPOCET | 0 | 0 | 0 | 0 | 0 | 2 | 0 | 4 | 480019555
|  |  | 67,00*1,00 |  |  |  | 67 | [14 empty] | VV | 2 | 2 | True | 0 | ROZPOCET
|  |  | 0,95*1,50 |  |  |  | 1.425 | [14 empty] | VV | 2 | 2 | True | 0 | ROZPOCET
|  |  | 0,90*1,95 |  |  |  | 1.755 | [14 empty] | VV | 2 | 2 | True | 0 | ROZPOCET
|  |  | 4,10*0,60 |  |  |  | 2.46 | [14 empty] | VV | 2 | 2 | True | 0 | ROZPOCET
|  |  | 3,90*0,60 |  |  |  | 2.34 | [14 empty] | VV | 2 | 2 | True | 0 | ROZPOCET
|  |  | 2,50*0,60 |  |  |  | 1.5 | [14 empty] | VV | 2 | 2 | True | 0 | ROZPOCET
|  |  | 2,55*3,20 |  |  |  | 8.16 | [14 empty] | VV | 2 | 2 | True | 0 | ROZPOCET
|  |  | Súčet |  |  |  | 84.64 | [14 empty] | VV | 2 | 4 | True | 1 | ROZPOCET
| 2 - Zakladanie | [8 empty] | 0 | [5 empty] | 0 |  | 14.8269 |  | 0 | 1 | D | 1 |  |  |  | ROZPOCET | [6 empty] | 0
14 | K | 273321411 | Betón základových dosiek, železový (bez výstuže), tr. C 25/30 |  |  | m3 | 0.825 | 0 |  | 0 |  |  |  | znížená |  | 0 | 2.5138 | 2.0739 | 0 | 0 | 4 | K | 2 |  |  |  | ROZPOCET | 0 | 0 | 0 | 0 | 0 | 2 | 0 | 4 | 1688473492
|  |  | 2,20*2,50*0,15 |  |  |  | 0.825 | [14 empty] | VV | 2 | 2 | True | 1 | ROZPOCET
15 | K | 273362021 | Výstuž základových dosiek zo zvár. sietí KARI |  |  | t | 0.005 | 0 |  | 0 |  |  |  | znížená |  | 0 | 1.203 | 0.0060148 | 0 | 0 | 4 | K | 2 |  |  |  | ROZPOCET | 0 | 0 | 0 | 0 | 0 | 2 | 0 | 4 | -646080566
|  |  | 0,825*5,4*1,1*0,001 |  |  |  | 0.005 | [14 empty] | VV | 2 | 2 | True | 1 | ROZPOCET
16 | K | 274313612 | Betón základových pásov, prostý tr. C 20/25 |  |  | m3 | 5.382 | 0 |  | 0 |  |  |  | znížená |  | 0 | 2.3354 | 12.5693 | 0 | 0 | 4 | K | 2 |  |  |  | ROZPOCET | 0 | 0 | 0 | 0 | 0 | 2 | 0 | 4 | -1070671454
|  |  | 1,90*0,60*1,30*2 |  |  |  | 2.964 | [14 empty] | VV | 2 | 2 | True | 0 | ROZPOCET
|  |  | 3,10*0,60*1,30 |  |  |  | 2.418 | [14 empty] | VV | 2 | 2 | True | 0 | ROZPOCET
|  |  | Súčet |  |  |  | 5.382 | [14 empty] | VV | 2 | 4 | True | 1 | ROZPOCET
17 | K | 274351215 | Debnenie stien základových pásov, zhotovenie-dielce |  |  | m2 | 8.28 | 0 |  | 0 |  |  |  | znížená |  | 0 | 0.00873 | 0.072284 | 0 | 0 | 4 | K | 2 |  |  |  | ROZPOCET | 0 | 0 | 0 | 0 | 0 | 2 | 0 | 4 | 990461844
|  |  | (1,90+1,90+1,90+2,50+3,10+2,50)*0,60 |  |  |  | 8.28 | [14 empty] | VV | 2 | 2 | True | 1 | ROZPOCET
18 | K | 274351216 | Debnenie stien základových pásov, odstránenie-dielce |  |  | m2 | 8.28 | 0 |  | 0 |  |  |  | znížená |  | 0 | 0 | 0 | 0 | 0 | 4 | K | 2 |  |  |  | ROZPOCET | 0 | 0 | 0 | 0 | 0 | 2 | 0 | 4 | -1849294888
19 | K | 278381145 | Základ pod stroje (ventilátory, čerpadlá, ohrievače, atď.), betón prostý tr. C 25/30 vrátane debnenia, omietky, poteru, otvorov, plochy do 0,50m2 |  |  | m3 | 0.036 | 0 |  | 0 |  |  |  | znížená |  | 0 | 2.9281 | 0.10541 | 0 | 0 | 4 | K | 2 |  |  |  | ROZPOCET | 0 | 0 | 0 | 0 | 0 | 2 | 0 | 4 | -1027675425
|  |  | N9 | [18 empty] | VV | 2 | 1 | True | 0 | ROZPOCET
|  |  | 0,60*0,60*0,10 |  |  |  | 0.036 | [14 empty] | VV | 2 | 2 | True | 1 | ROZPOCET
| 3 - Zvislé a kompletné konštrukcie | [8 empty] | 0 | [5 empty] | 0 |  | 5.9113 |  | 0 | 1 | D | 1 |  |  |  | ROZPOCET | [6 empty] | 0
20 | K | 311101213 | Vytvorenie prestupov v múroch z betónu a železobetónu vložkami s vonkajšou prierezovou plochou nad 0,05-0,10 m2 |  |  | m | 0.6 | 0 |  | 0 |  |  |  | znížená |  | 0 | 0 | 0 | 0 | 0 | 4 | K | 2 |  |  |  | ROZPOCET | 0 | 0 | 0 | 0 | 0 | 2 | 0 | 4 | -1173340871
|  |  | "N10" 0,6 |  |  |  | 0.6 | [14 empty] | VV | 2 | 2 | True | 1 | ROZPOCET
21 | M | 6072623600 | Doska OSB 3 Superfinish ECO nebrúsené hr. 10 mm, 2500x1250 mm |  |  | m2 | 0.66 | 0 |  | 0 |  |  |  | znížená |  | 0 | 0.0044 | 0.002904 | 0 | 0 | 8 | M | 2 |  |  |  | ROZPOCET | 0 | 0 | 0 | 0 | 0 | 2 | 0 | 4 | -232742980
|  |  | 0,60*(0,25+0,30)*2 |  |  |  | 0.66 | [14 empty] | VV | 2 | 2 | True | 1 | ROZPOCET
22 | K | 311234560 | Murivo nosné (m3) z tehál pálených POROTHERM 30 Profi P 10 brúsených na pero a drážku, na maltu POROTHERM Profi (300x250x249) |  |  | m3 | 5.985 | 0 |  | 0 |  |  |  | znížená |  | 0 | 0.94427 | 5.6515 | 0 | 0 | 4 | K | 2 |  |  |  | ROZPOCET | 0 | 0 | 0 | 0 | 0 | 2 | 0 | 4 | 15565974
|  |  | (2,20+2,20+3,10)*0,30*2,90 |  |  |  | 6.525 | [14 empty] | VV | 2 | 2 | True | 0 | ROZPOCET
|  |  | -0,90*2,00*0,30 |  |  |  | -0.54 | [14 empty] | VV | 2 | 2 | True | 0 | ROZPOCET
|  |  | Súčet |  |  |  | 5.985 | [14 empty] | VV | 2 | 4 | True | 1 | ROZPOCET
23 | K | 317321315 | Betón prekladov železový (bez výstuže) tr. C 20/25 |  |  | m3 | 0.075 | 0 |  | 0 |  |  |  | znížená |  | 0 | 2.3479 | 0.17609 | 0 | 0 | 4 | K | 2 |  |  |  | ROZPOCET | 0 | 0 | 0 | 0 | 0 | 2 | 0 | 4 | -1694958429
|  |  | "P1" 0,20*0,25*1,50 |  |  |  | 0.075 | [14 empty] | VV | 2 | 2 | True | 1 | ROZPOCET
24 | K | 317351107 | Debnenie prekladu vrátane podpornej konštrukcie výšky do 4 m zhotovenie |  |  | m2 | 1.05 | 0 |  | 0 |  |  |  | znížená |  | 0 | 0.07213 | 0.075736 | 0 | 0 | 4 | K | 2 |  |  |  | ROZPOCET | 0 | 0 | 0 | 0 | 0 | 2 | 0 | 4 | -1317821574
|  |  | "P1" (0,20+0,25+0,25)*1,50 |  |  |  | 1.05 | [14 empty] | VV | 2 | 2 | True | 1 | ROZPOCET
25 | K | 317351108 | Debnenie prekladu vrátane podpornej konštrukcie výšky do 4 m odstránenie |  |  | m2 | 1.05 | 0 |  | 0 |  |  |  | znížená |  | 0 | 0 | 0 | 0 | 0 | 4 | K | 2 |  |  |  | ROZPOCET | 0 | 0 | 0 | 0 | 0 | 2 | 0 | 4 | 1682932251
26 | K | 317361821 | Výstuž prekladov z ocele 10505 |  |  | t | 0 | 0 |  | 0 |  |  |  | znížená |  | 0 | 1.0114 | 0 | 0 | 0 | 4 | K | 2 |  |  |  | ROZPOCET | 0 | 0 | 0 | 0 | 0 | 2 | 0 | 4 | 1335761300
27 | K | 388995211.1 | Chránička káblov z rúr PE ohybná KSX-PEG 50, DN 50 |  |  | m | 2 | 0 |  | 0 |  |  |  | znížená |  | 0 | 0.0004 | 0.0008 | 0 | 0 | 4 | K | 2 |  |  |  | ROZPOCET | 0 | 0 | 0 | 0 | 0 | 2 | 0 | 4 | 1279835227
|  |  | "N4" 2,0 |  |  |  | 2 | [14 empty] | VV | 2 | 2 | True | 1 | ROZPOCET
28 | K | 388995215.1 | Chránička káblov z rúr PE ohybná KSX-PEG 200, DN 200 |  |  | m | 4 | 0 |  | 0 |  |  |  | znížená |  | 0 | 0.00107 | 0.00428 | 0 | 0 | 4 | K | 2 |  |  |  | ROZPOCET | 0 | 0 | 0 | 0 | 0 | 2 | 0 | 4 | 1654596792
|  |  | "N5" 2,0*2 |  |  |  | 4 | [14 empty] | VV | 2 | 2 | True | 1 | ROZPOCET
| 4 - Vodorovné konštrukcie | [8 empty] | 0 | [5 empty] | 0 |  | 2.7161 |  | 0 | 1 | D | 1 |  |  |  | ROZPOCET | [6 empty] | 0
29 | K | 411321314 | Betón stropov doskových a trámových, železový tr. C 20/25 |  |  | m3 | 0.425 | 0 |  | 0 |  |  |  | znížená |  | 0 | 2.4654 | 1.0478 | 0 | 0 | 4 | K | 2 |  |  |  | ROZPOCET | 0 | 0 | 0 | 0 | 0 | 2 | 0 | 4 | 28957031
|  |  | "D1" 2,50*1,00*0,17 |  |  |  | 0.425 | [14 empty] | VV | 2 | 2 | True | 1 | ROZPOCET
30 | K | 411351101 | Debnenie stropov doskových zhotovenie-dielce |  |  | m2 | 5.526 | 0 |  | 0 |  |  |  | znížená |  | 0 | 0.00695 | 0.038406 | 0 | 0 | 4 | K | 2 |  |  |  | ROZPOCET | 0 | 0 | 0 | 0 | 0 | 2 | 0 | 4 | -1733791897
|  |  | 3,10*1,30 |  |  |  | 4.03 | [14 empty] | VV | 2 | 2 | True | 0 | ROZPOCET
|  |  | (3,10+1,30)*2*0,17 |  |  |  | 1.496 | [14 empty] | VV | 2 | 2 | True | 0 | ROZPOCET
|  |  | Súčet |  |  |  | 5.526 | [14 empty] | VV | 2 | 4 | True | 1 | ROZPOCET
31 | K | 411351102 | Debnenie stropov doskových odstránenie-dielce |  |  | m2 | 5.526 | 0 |  | 0 |  |  |  | znížená |  | 0 | 0 | 0 | 0 | 0 | 4 | K | 2 |  |  |  | ROZPOCET | 0 | 0 | 0 | 0 | 0 | 2 | 0 | 4 | 1878004399
32 | K | 411354171 | Podporná konštrukcia stropov výšky do 4 m pre zaťaženie do 5 kPa zhotovenie |  |  | m2 | 4.03 | 0 |  | 0 |  |  |  | znížená |  | 0 | 0.03338 | 0.13452 | 0 | 0 | 4 | K | 2 |  |  |  | ROZPOCET | 0 | 0 | 0 | 0 | 0 | 2 | 0 | 4 | 33780861
|  |  | 3,10*1,30 |  |  |  | 4.03 | [14 empty] | VV | 2 | 2 | True | 1 | ROZPOCET
33 | K | 411354172 | Podporná konštrukcia stropov výšky do 4 m pre zaťaženie do 5 kPa odstránenie |  |  | m2 | 4.03 | 0 |  | 0 |  |  |  | znížená |  | 0 | 0 | 0 | 0 | 0 | 4 | K | 2 |  |  |  | ROZPOCET | 0 | 0 | 0 | 0 | 0 | 2 | 0 | 4 | 1406237006
34 | K | 411361321 | Výstuž stropov doskových, trámových, vložkových,konzolových alebo balkónových, 11373 |  |  | t | 0.085 | 0 |  | 0 |  |  |  | znížená |  | 0 | 1.016 | 0.086362 | 0 | 0 | 4 | K | 2 |  |  |  | ROZPOCET | 0 | 0 | 0 | 0 | 0 | 2 | 0 | 4 | -203502586
|  |  | výstuž pre dosku, vence a preklady | [18 empty] | VV | 2 | 1 | True | 0 | ROZPOCET
|  |  | 85,40*0,001 |  |  |  | 0.085 | [14 empty] | VV | 2 | 2 | True | 1 | ROZPOCET
35 | K | 417321414 | Betón stužujúcich pásov a vencov železový tr. C 20/25 |  |  | m3 | 0.545 | 0 |  | 0 |  |  |  | znížená |  | 0 | 2.4604 | 1.3409 | 0 | 0 | 4 | K | 2 |  |  |  | ROZPOCET | 0 | 0 | 0 | 0 | 0 | 2 | 0 | 4 | -1876661825
|  |  | "V1" 0,30*0,20*1,20*2 |  |  |  | 0.144 | [14 empty] | VV | 2 | 2 | True | 0 | ROZPOCET
|  |  | "VK1" 0,30*0,245*1,22*2 |  |  |  | 0.179 | [14 empty] | VV | 2 | 2 | True | 0 | ROZPOCET
|  |  | "VK2" 0,30*0,245*3,02 |  |  |  | 0.222 | [14 empty] | VV | 2 | 2 | True | 0 | ROZPOCET
|  |  | Súčet |  |  |  | 0.545 | [14 empty] | VV | 2 | 4 | True | 1 | ROZPOCET
36 | K | 417351115 | Debnenie bočníc stužujúcich pásov a vencov vrátane vzpier zhotovenie |  |  | m2 | 3.676 | 0 |  | 0 |  |  |  | znížená |  | 0 | 0.01854 | 0.068153 | 0 | 0 | 4 | K | 2 |  |  |  | ROZPOCET | 0 | 0 | 0 | 0 | 0 | 2 | 0 | 4 | -1282425511
|  |  | (2,20+2,50+2,20)*0,245 |  |  |  | 1.691 | [14 empty] | VV | 2 | 2 | True | 0 | ROZPOCET
|  |  | (2,50+3,10+2,50)*0,245 |  |  |  | 1.985 | [14 empty] | VV | 2 | 2 | True | 0 | ROZPOCET
|  |  | Súčet |  |  |  | 3.676 | [14 empty] | VV | 2 | 4 | True | 1 | ROZPOCET
37 | K | 417351116 | Debnenie bočníc stužujúcich pásov a vencov vrátane vzpier odstránenie |  |  | m2 | 3.676 | 0 |  | 0 |  |  |  | znížená |  | 0 | 0 | 0 | 0 | 0 | 4 | K | 2 |  |  |  | ROZPOCET | 0 | 0 | 0 | 0 | 0 | 2 | 0 | 4 | 1717104799
38 | K | 417361321 | Výstuž stužujúcich pásov a vencov z betonárskej ocele 11373 |  |  | t | 0 | 0 |  | 0 |  |  |  | znížená |  | 0 | 1.0166 | 0 | 0 | 0 | 4 | K | 2 |  |  |  | ROZPOCET | 0 | 0 | 0 | 0 | 0 | 2 | 0 | 4 | 1689197216
| 5 - Komunikácie | [8 empty] | 0 | [5 empty] | 0 |  | 36.2774 |  | 0 | 1 | D | 1 |  |  |  | ROZPOCET | [6 empty] | 0
39 | K | 564251111 | Podklad alebo podsyp zo štrkopiesku s rozprestretím, vlhčením a zhutnením, po zhutnení hr. 150 mm |  |  | m2 | 33.592 | 0 |  | 0 |  |  |  | znížená |  | 0 | 0.3336 | 11.2063 | 0 | 0 | 4 | K | 2 |  |  |  | ROZPOCET | 0 | 0 | 0 | 0 | 0 | 2 | 0 | 4 | 817760073
40 | K | 567132115 | Podklad z kameniva spevneného cementom s rozprestretím a zhutnením, CBGM C 8/10 (C 6/8), po zhutnení hr. 200 mm |  |  | m2 | 33.592 | 0 |  | 0 |  |  |  | znížená |  | 0 | 0.52085 | 17.4964 | 0 | 0 | 4 | K | 2 |  |  |  | ROZPOCET | 0 | 0 | 0 | 0 | 0 | 2 | 0 | 4 | 1099901076
41 | K | 596911112 | Kladenie zámkovej dlažby hr. 6 cm pre peších nad 20 m2 so zriadením lôžka z kameniva hr. 4 cm |  |  | m2 | 30.5 | 0 |  | 0 |  |  |  | znížená |  | 0 | 0.112 | 3.416 | 0 | 0 | 4 | K | 2 |  |  |  | ROZPOCET | 0 | 0 | 0 | 0 | 0 | 2 | 0 | 4 | -35162880
42 | M | 5922901380 | SEMMELROCK PASTELLA betónová dlažba 10/20/6 cm, svetlosivá |  |  | m2 | 30.805 | 0 |  | 0 |  |  |  | znížená |  | 0 | 0.135 | 4.1587 | 0 | 0 | 8 | M | 2 |  |  |  | ROZPOCET | 0 | 0 | 0 | 0 | 0 | 2 | 0 | 4 | 1609140385
| 6 - Úpravy povrchov, podlahy, osadenie | [8 empty] | 0 | [5 empty] | 0 |  | 3.5984 |  | 0 | 1 | D | 1 |  |  |  | ROZPOCET | [6 empty] | 0
43 | K | 611460151 | Príprava vnútorného podkladu stropov cementovým prednástrekom, hr. 3 mm |  |  | m2 | 5.5 | 0 |  | 0 |  |  |  | znížená |  | 0 | 0.00654 | 0.03597 | 0 | 0 | 4 | K | 2 |  |  |  | ROZPOCET | 0 | 0 | 0 | 0 | 0 | 2 | 0 | 4 | 294455313
|  |  | 2,20*2,50 |  |  |  | 5.5 | [14 empty] | VV | 2 | 2 | True | 1 | ROZPOCET
44 | K | 611460241 | Vnútorná omietka stropov vápennocementová jadrová (hrubá), hr. 10 mm |  |  | m2 | 5.5 | 0 |  | 0 |  |  |  | znížená |  | 0 | 0.0196 | 0.1078 | 0 | 0 | 4 | K | 2 |  |  |  | ROZPOCET | 0 | 0 | 0 | 0 | 0 | 2 | 0 | 4 | -766093478
45 | K | 611460251 | Vnútorná omietka stropov vápennocementová štuková (jemná), hr. 3 mm |  |  | m2 | 5.5 | 0 |  | 0 |  |  |  | znížená |  | 0 | 0.00644 | 0.03542 | 0 | 0 | 4 | K | 2 |  |  |  | ROZPOCET | 0 | 0 | 0 | 0 | 0 | 2 | 0 | 4 | -1566705274
46 | K | 612460152 | Príprava vnútorného podkladu stien vápenným prednástrekom, hr. 3 mm |  |  | m2 | 28.2 | 0 |  | 0 |  |  |  | znížená |  | 0 | 0.00546 | 0.15397 | 0 | 0 | 4 | K | 2 |  |  |  | ROZPOCET | 0 | 0 | 0 | 0 | 0 | 2 | 0 | 4 | 1914291512
|  |  | (2,50+2,20)*2*3,00 |  |  |  | 28.2 | [14 empty] | VV | 2 | 2 | True | 1 | ROZPOCET
47 | K | 612460211 | Vnútorná omietka stien vápenná jadrová (hrubá), hr. 10 mm |  |  | m2 | 28.2 | 0 |  | 0 |  |  |  | znížená |  | 0 | 0.0155 | 0.4371 | 0 | 0 | 4 | K | 2 |  |  |  | ROZPOCET | 0 | 0 | 0 | 0 | 0 | 2 | 0 | 4 | 1141764061
48 | K | 612460221 | Vnútorná omietka stien vápenná štuková (jemná), hr. 3 mm |  |  | m2 | 28.2 | 0 |  | 0 |  |  |  | znížená |  | 0 | 0.00518 | 0.14608 | 0 | 0 | 4 | K | 2 |  |  |  | ROZPOCET | 0 | 0 | 0 | 0 | 0 | 2 | 0 | 4 | 1489782513
49 | K | 622464231 | Vonkajšia omietka stien tenkovrstvová BAUMIT, silikónová, Baumit SilikonTop, škrabaná, hr. 1,5 mm |  |  | m2 | 28 | 0 |  | 0 |  |  |  | znížená |  | 0 | 0.0029 | 0.0812 | 0 | 0 | 4 | K | 2 |  |  |  | ROZPOCET | 0 | 0 | 0 | 0 | 0 | 2 | 0 | 4 | -776370130
|  |  | (2,50+3,30+2,50)*3,20 |  |  |  | 26.56 | [14 empty] | VV | 2 | 2 | True | 0 | ROZPOCET
|  |  | (0,80+2,00+2,00)*0,30 |  |  |  | 1.44 | [14 empty] | VV | 2 | 2 | True | 0 | ROZPOCET
|  |  | Súčet |  |  |  | 28 | [14 empty] | VV | 2 | 4 | True | 1 | ROZPOCET
50 | K | 622464242 | Vonkajšia omietka stien tenkovrstvová BAUMIT, minerálna, Baumit Ušľachtilá omietka 2 mm (Baumit EdelPutz), hladená, hr. 3-4 mm |  |  | m2 | 4.98 | 0 |  | 0 |  |  |  | znížená |  | 0 | 0.0079 | 0.039342 | 0 | 0 | 4 | K | 2 |  |  |  | ROZPOCET | 0 | 0 | 0 | 0 | 0 | 2 | 0 | 4 | -1626676254
|  |  | (2,50+3,30+2,50)*0,60 |  |  |  | 4.98 | [14 empty] | VV | 2 | 2 | True | 1 | ROZPOCET
51 | K | 622466115 | Príprava vonkajšieho podkladu stien BAUMIT, penetračný náter Baumit BetonKontakt |  |  | m2 | 32.98 | 0 |  | 0 |  |  |  | znížená |  | 0 | 0.0004 | 0.013192 | 0 | 0 | 4 | K | 2 |  |  |  | ROZPOCET | 0 | 0 | 0 | 0 | 0 | 2 | 0 | 4 | 392583321
|  |  | (2,50+3,30+2,50)*3,20 |  |  |  | 26.56 | [14 empty] | VV | 2 | 2 | True | 0 | ROZPOCET
|  |  | (0,80+2,00+2,00)*0,30 |  |  |  | 1.44 | [14 empty] | VV | 2 | 2 | True | 0 | ROZPOCET
|  |  | (2,50+3,30+2,50)*0,60 |  |  |  | 4.98 | [14 empty] | VV | 2 | 2 | True | 0 | ROZPOCET
|  |  | Súčet |  |  |  | 32.98 | [14 empty] | VV | 2 | 4 | True | 1 | ROZPOCET
52 | K | 625251201 | Kontaktný zatepľovací systém hr. 60 mm BAUMIT OPEN - HIGH TECH riešenie (grafitový EPS-F), lepiace kotvy |  |  | m2 | 4.98 | 0 |  | 0 |  |  |  | znížená |  | 0 | 0.01123 | 0.055925 | 0 | 0 | 4 | K | 2 |  |  |  | ROZPOCET | 0 | 0 | 0 | 0 | 0 | 2 | 0 | 4 | 998067169
|  |  | (2,50+3,30+2,50)*0,60 |  |  |  | 4.98 | [14 empty] | VV | 2 | 2 | True | 1 | ROZPOCET
53 | K | 625251203 | Kontaktný zatepľovací systém hr. 100 mm BAUMIT OPEN - HIGH TECH riešenie (grafitový EPS-F), lepiace kotvy |  |  | m2 | 26.56 | 0 |  | 0 |  |  |  | znížená |  | 0 | 0.01192 | 0.3166 | 0 | 0 | 4 | K | 2 |  |  |  | ROZPOCET | 0 | 0 | 0 | 0 | 0 | 2 | 0 | 4 | 1229698051
|  |  | (2,50+3,30+2,50)*3,20 |  |  |  | 26.56 | [14 empty] | VV | 2 | 2 | True | 1 | ROZPOCET
54 | K | 625251222 | Kontaktný zatepľovací systém ostenia hr. 20 mm BAUMIT OPEN - HIGH TECH riešenie (grafitový EPS-F) |  |  | m2 | 1.44 | 0 |  | 0 |  |  |  | znížená |  | 0 | 0.01042 | 0.015005 | 0 | 0 | 4 | K | 2 |  |  |  | ROZPOCET | 0 | 0 | 0 | 0 | 0 | 2 | 0 | 4 | 1943011544
|  |  | (0,80+2,00+2,00)*0,30 |  |  |  | 1.44 | [14 empty] | VV | 2 | 2 | True | 1 | ROZPOCET
55 | K | 631313511 | Mazanina z betónu prostého (m3) tr. C 12/15 hr.nad 80 do 120 mm |  |  | m3 | 0.361 | 0 |  | 0 |  |  |  | znížená |  | 0 | 2.2354 | 0.80699 | 0 | 0 | 4 | K | 2 |  |  |  | ROZPOCET | 0 | 0 | 0 | 0 | 0 | 2 | 0 | 4 | -1688878919
|  |  | 1,90*1,90*0,10 |  |  |  | 0.361 | [14 empty] | VV | 2 | 2 | True | 1 | ROZPOCET
56 | K | 631571003 | Násyp zo štrkopiesku 0-32 (pre spevnenie podkladu) |  |  | m3 | 0.722 | 0 |  | 0 |  |  |  | znížená |  | 0 | 1.837 | 1.3263 | 0 | 0 | 4 | K | 2 |  |  |  | ROZPOCET | 0 | 0 | 0 | 0 | 0 | 2 | 0 | 4 | -1077091666
|  |  | 1,90*1,90*0,20 |  |  |  | 0.722 | [14 empty] | VV | 2 | 2 | True | 1 | ROZPOCET
57 | K | 642942111 | Osadenie oceľovej dverovej zárubne alebo rámu, plochy otvoru do 2,5 m2 |  |  | ks | 1 | 0 |  | 0 |  |  |  | znížená |  | 0 | 0.0175 | 0.0175 | 0 | 0 | 4 | K | 2 |  |  |  | ROZPOCET | 0 | 0 | 0 | 0 | 0 | 2 | 0 | 4 | -1395301766
58 | M | 5533108680 | Kovová zárubňa šírky 300-1195 mm, výšky 500-1970 a 2100 mm, jednodielne zamurovacie |  |  | ks | 1 | 0 |  | 0 |  |  |  | znížená |  | 0 | 0.01 | 0.01 | 0 | 0 | 8 | M | 2 |  |  |  | ROZPOCET | 0 | 0 | 0 | 0 | 0 | 2 | 0 | 4 | -1220953635
| 9 - Ostatné konštrukcie a práce-búranie | [8 empty] | 0 | [5 empty] | 0 |  | 7.5277 |  | 0.35034 | 1 | D | 1 |  |  |  | ROZPOCET | [6 empty] | 0
59 | K | 917762111 | Osadenie chodník. obrubníka betónového ležatého do lôžka z betónu prosteho tr. C 12/15 s bočnou oporou |  |  | m | 29.5 | 0 |  | 0 |  |  |  | znížená |  | 0 | 0.16453 | 4.8536 | 0 | 0 | 4 | K | 2 |  |  |  | ROZPOCET | 0 | 0 | 0 | 0 | 0 | 2 | 0 | 4 | -302256260
|  |  | 6,70+2,45+3,30+0,60+0,60+2,50+0,60+1,15+0,90+2,00+6,70+2 |  |  |  | 29.5 | [14 empty] | VV | 2 | 2 | True | 1 | ROZPOCET
60 | M | 5922903030 | SEMMELROCK Obrubník betónový rovný 100/20/10 cm, sivá |  |  | ks | 29.795 | 0 |  | 0 |  |  |  | znížená |  | 0 | 0.048 | 1.4302 | 0 | 0 | 8 | M | 2 |  |  |  | ROZPOCET | 0 | 0 | 0 | 0 | 0 | 2 | 0 | 4 | -1572631678
61 | K | 941955002 | Lešenie ľahké pracovné pomocné s výškou lešeňovej podlahy nad 1,20 do 1,90 m |  |  | m2 | 5.5 | 0 |  | 0 |  |  |  | znížená |  | 0 | 0.05138 | 0.28259 | 0 | 0 | 4 | K | 2 |  |  |  | ROZPOCET | 0 | 0 | 0 | 0 | 0 | 2 | 0 | 4 | -1222929066
|  |  | 2,20*2,50 |  |  |  | 5.5 | [14 empty] | VV | 2 | 2 | True | 1 | ROZPOCET
62 | K | 941955003 | Lešenie ľahké pracovné pomocné s výškou lešeňovej podlahy nad 1,90 do 2,50 m |  |  | m2 | 12.3 | 0 |  | 0 |  |  |  | znížená |  | 0 | 0.07595 | 0.93419 | 0 | 0 | 4 | K | 2 |  |  |  | ROZPOCET | 0 | 0 | 0 | 0 | 0 | 2 | 0 | 4 | -1638984188
|  |  | (3,50+3,50+5,30)*1,00 |  |  |  | 12.3 | [14 empty] | VV | 2 | 2 | True | 1 | ROZPOCET
63 | K | 952901221 | Vyčistenie budov priemyselných objektov akejkoľvek výšky |  |  | m2 | 5.5 | 0 |  | 0 |  |  |  | znížená |  | 0 | 0.00205 | 0.011275 | 0 | 0 | 4 | K | 2 |  |  |  | ROZPOCET | 0 | 0 | 0 | 0 | 0 | 2 | 0 | 4 | -113441791
|  |  | 2,20*2,50 |  |  |  | 5.5 | [14 empty] | VV | 2 | 2 | True | 1 | ROZPOCET
64 | K | 971033341 | Vybúranie otvoru v murive tehl. plochy do 0, 09 m2 hr.do 300 mm, -0,05700t |  |  | ks | 2 | 0 |  | 0 |  |  |  | znížená |  | 0 | 0 | 0 | 0.057 | 0.114 | 4 | K | 2 |  |  |  | ROZPOCET | 0 | 0 | 0 | 0 | 0 | 2 | 0 | 4 | -1218424706
|  |  | "N2" 1 |  |  |  | 1 | [14 empty] | VV | 2 | 2 | True | 0 | ROZPOCET
|  |  | "N3" 1 |  |  |  | 1 | [14 empty] | VV | 2 | 2 | True | 0 | ROZPOCET
|  |  | Súčet |  |  |  | 2 | [14 empty] | VV | 2 | 4 | True | 1 | ROZPOCET
65 | K | 971036020 | Jadrové vrty diamantovými korunkami do D 250 mm do stien - murivo tehlové -0,00079t |  |  | cm | 30 | 0 |  | 0 |  |  |  | znížená |  | 0 | 0.00053 | 0.0159 | 0.00079 | 0.0237 | 4 | K | 2 |  |  |  | ROZPOCET | 0 | 0 | 0 | 0 | 0 | 2 | 0 | 4 | -1121139844
|  |  | "N1" 30 |  |  |  | 30 | [14 empty] | VV | 2 | 2 | True | 1 | ROZPOCET
66 | K | 978065011 | Odstránenie kontaktného zateplenia vrátane povrchovej úpravy z polystyrénových dosiek hrúbky nad 80 -120 mm -0,01841 t |  |  | m2 | 11.55 | 0 |  | 0 |  |  |  | znížená |  | 0 | 0 | 0 | 0.01841 | 0.21264 | 4 | K | 2 |  |  |  | ROZPOCET | 0 | 0 | 0 | 0 | 0 | 2 | 0 | 4 | 25677236
|  |  | "B2" 3,30*3,50 |  |  |  | 11.55 | [14 empty] | VV | 2 | 2 | True | 1 | ROZPOCET
67 | K | 979081111 | Odvoz sutiny a vybúraných hmôt na skládku do 1 km |  |  | t | 0.626 | 0 |  | 0 |  |  |  | znížená |  | 0 | 0 | 0 | 0 | 0 | 4 | K | 2 |  |  |  | ROZPOCET | 0 | 0 | 0 | 0 | 0 | 2 | 0 | 4 | 1481998881
68 | K | 979081121 | Odvoz sutiny a vybúraných hmôt na skládku za každý ďalší 1 km |  |  | t | 11.894 | 0 |  | 0 |  |  |  | znížená |  | 0 | 0 | 0 | 0 | 0 | 4 | K | 2 |  |  |  | ROZPOCET | 0 | 0 | 0 | 0 | 0 | 2 | 0 | 4 | 769001441
69 | K | 979089612 | Poplatok za skladovanie - iné odpady zo stavieb a demolácií (17 09), ostatné |  |  | t | 0.626 | 0 |  | 0 |  |  |  | znížená |  | 0 | 0 | 0 | 0 | 0 | 4 | K | 2 |  |  |  | ROZPOCET | 0 | 0 | 0 | 0 | 0 | 2 | 0 | 4 | -455097500
| 99 - Presun hmôt HSV | [8 empty] | 0 | [5 empty] | 0 |  | 0 |  | 0 | 1 | D | 1 |  |  |  | ROZPOCET | [6 empty] | 0
70 | K | 999281111 | Presun hmôt pre opravy a údržbu objektov vrátane vonkajších plášťov výšky do 25 m |  |  | t | 70.858 | 0 |  | 0 |  |  |  | znížená |  | 0 | 0 | 0 | 0 | 0 | 4 | K | 2 |  |  |  | ROZPOCET | 0 | 0 | 0 | 0 | 0 | 2 | 0 | 4 | 2067257313
| PSV - Práce a dodávky PSV | [8 empty] | 0 | [5 empty] | 0 |  | 0.21611 |  | 0 | 2 | D | 0 |  |  |  | ROZPOCET | [6 empty] | 0
| 711 - Izolácie proti vode a vlhkosti | [8 empty] | 0 | [5 empty] | 0 |  | 0.026971 |  | 0 | 2 | D | 1 |  |  |  | ROZPOCET | [6 empty] | 0
71 | K | 711471051 | Zhotovenie izolácie proti tlakovej vode PVC fóliou položenou voľne na vodorovnej ploche so zvarením spoju |  |  | m2 | 7.75 | 0 |  | 0 |  |  |  | znížená |  | 0 | 3e-05 | 0.0002325 | 0 | 0 | 16 | K | 2 |  |  |  | ROZPOCET | 0 | 0 | 0 | 0 | 0 | 2 | 0 | 16 | -659474314
|  |  | 2,50*3,10 |  |  |  | 7.75 | [14 empty] | VV | 2 | 2 | True | 1 | ROZPOCET
72 | M | 2833000210 | FATRAFOL-TPO 803 izol.základov proti vlhkosti, tlak.vode, radonu, hydroizolačná fólia hr.1,50 mm, š.1,3m a2,0m hnedá |  |  | m2 | 8.913 | 0 |  | 0 |  |  |  | znížená |  | 0 | 0.002 | 0.017826 | 0 | 0 | 32 | M | 2 |  |  |  | ROZPOCET | 0 | 0 | 0 | 0 | 0 | 2 | 0 | 16 | 346922196
73 | K | 711491171 | Zhotovenie podkladnej vrstvy izolácie z textílie na ploche vodorovnej, pre izolácie proti zemnej vlhkosti, podpovrchovej a tlakovej vode |  |  | m2 | 7.75 | 0 |  | 0 |  |  |  | znížená |  | 0 | 0 | 0 | 0 | 0 | 16 | K | 2 |  |  |  | ROZPOCET | 0 | 0 | 0 | 0 | 0 | 2 | 0 | 16 | -698284968
74 | M | 6936651600 | Geotextília netkaná polypropylénová Tatratex PP 500 |  |  | m2 | 8.913 | 0 |  | 0 |  |  |  | znížená |  | 0 | 0.0005 | 0.0044565 | 0 | 0 | 32 | M | 2 |  |  |  | ROZPOCET | 0 | 0 | 0 | 0 | 0 | 2 | 0 | 16 | 306318933
75 | K | 711491172 | Zhotovenie ochrannej vrstvy izolácie z textílie na ploche vodorovnej, pre izolácie proti zemnej vlhkosti, podpovrchovej a tlakovej vode |  |  | m2 | 7.75 | 0 |  | 0 |  |  |  | znížená |  | 0 | 0 | 0 | 0 | 0 | 16 | K | 2 |  |  |  | ROZPOCET | 0 | 0 | 0 | 0 | 0 | 2 | 0 | 16 | -151876386
76 | M | 6936651600 | Geotextília netkaná polypropylénová Tatratex PP 500 |  |  | m2 | 8.913 | 0 |  | 0 |  |  |  | znížená |  | 0 | 0.0005 | 0.0044565 | 0 | 0 | 32 | M | 2 |  |  |  | ROZPOCET | 0 | 0 | 0 | 0 | 0 | 2 | 0 | 16 | -1440372318
77 | K | 998711201 | Presun hmôt pre izoláciu proti vode v objektoch výšky do 6 m |  |  | % | 0 | 0 |  | 0 |  |  |  | znížená |  | 0 | 0 | 0 | 0 | 0 | 16 | K | 2 |  |  |  | ROZPOCET | 0 | 0 | 0 | 0 | 0 | 2 | 0 | 16 | 766849405
| 712 - Izolácie striech | [8 empty] | 0 | [5 empty] | 0 |  | 0.023229 |  | 0 | 2 | D | 1 |  |  |  | ROZPOCET | [6 empty] | 0
78 | K | 712290010 | Zhotovenie parozábrany pre strechy ploché do 10° |  |  | m2 | 4.62 | 0 |  | 0 |  |  |  | znížená |  | 0 | 0 | 0 | 0 | 0 | 16 | K | 2 |  |  |  | ROZPOCET | 0 | 0 | 0 | 0 | 0 | 2 | 0 | 16 | -153719188
|  |  | 1,40*3,30 |  |  |  | 4.62 | [14 empty] | VV | 2 | 2 | True | 1 | ROZPOCET
79 | M | 2832990190 | Parozábrana Fatrapar E hr.0,20mm, š.4m, balenie: 200m2 |  |  | m2 | 5.313 | 0 |  | 0 |  |  |  | znížená |  | 0 | 0.00019 | 0.0010095 | 0 | 0 | 32 | M | 2 |  |  |  | ROZPOCET | 0 | 0 | 0 | 0 | 0 | 2 | 0 | 16 | 878066627
|  |  | Parotesná fólia na báze polyolefínu. Farba svetlomodrá. | [18 empty] | P | 2
80 | K | 712370070 | Zhotovenie povlakovej krytiny striech plochých do 10° PVC-P fóliou upevnenou prikotvením so zvarením spoju |  |  | m2 | 4.62 | 0 |  | 0 |  |  |  | znížená |  | 0 | 0 | 0 | 0 | 0 | 16 | K | 2 |  |  |  | ROZPOCET | 0 | 0 | 0 | 0 | 0 | 2 | 0 | 16 | 772403535
81 | M | 2832990600 | Kotviaca technika - rozperný nit do betónu |  |  | ks | 20 | 0 |  | 0 |  |  |  | znížená |  | 0 | 0.00035 | 0.007 | 0 | 0 | 32 | M | 2 |  |  |  | ROZPOCET | 0 | 0 | 0 | 0 | 0 | 2 | 0 | 16 | 138253851
82 | M | 2832990650 | Kotviaca technika - vrut SK-RB Power |  |  | ks | 20 | 0 |  | 0 |  |  |  | znížená |  | 0 | 0.00015 | 0.003 | 0 | 0 | 32 | M | 2 |  |  |  | ROZPOCET | 0 | 0 | 0 | 0 | 0 | 2 | 0 | 16 | -35932950
83 | M | 2833000150 | FATRAFOL-S z mPVC 810 hydroizolačná fólia hr.1,50 mm, š.1,3m; 1.6 mm a 2.05 mm šedá |  |  | m2 | 5.313 | 0 |  | 0 |  |  |  | znížená |  | 0 | 0.0019 | 0.010095 | 0 | 0 | 32 | M | 2 |  |  |  | ROZPOCET | 0 | 0 | 0 | 0 | 0 | 2 | 0 | 16 | -1633498347
84 | K | 712990040 | Položenie geotextílie vodorovne alebo zvislo na strechy ploché do 10° |  |  | m2 | 4.62 | 0 |  | 0 |  |  |  | znížená |  | 0 | 0 | 0 | 0 | 0 | 16 | K | 2 |  |  |  | ROZPOCET | 0 | 0 | 0 | 0 | 0 | 2 | 0 | 16 | 900557694
85 | M | 6936651400 | Geotextília netkaná polypropylénová Tatratex PP 400 |  |  | m2 | 5.313 | 0 |  | 0 |  |  |  | znížená |  | 0 | 0.0004 | 0.0021252 | 0 | 0 | 32 | M | 2 |  |  |  | ROZPOCET | 0 | 0 | 0 | 0 | 0 | 2 | 0 | 16 | -70382948
86 | K | 998712201 | Presun hmôt pre izoláciu povlakovej krytiny v objektoch výšky do 6 m |  |  | % | 0 | 0 |  | 0 |  |  |  | znížená |  | 0 | 0 | 0 | 0 | 0 | 16 | K | 2 |  |  |  | ROZPOCET | 0 | 0 | 0 | 0 | 0 | 2 | 0 | 16 | -1736117753
| 713 - Izolácie tepelné | [8 empty] | 0 | [5 empty] | 0 |  | 0.051543 |  | 0 | 2 | D | 1 |  |  |  | ROZPOCET | [6 empty] | 0
87 | K | 713111125 | Montáž tepelnej izolácie stropov rovných minerálnou vlnou, spodkom prilepením |  |  | m2 | 2.75 | 0 |  | 0 |  |  |  | znížená |  | 0 | 0.005 | 0.01375 | 0 | 0 | 16 | K | 2 |  |  |  | ROZPOCET | 0 | 0 | 0 | 0 | 0 | 2 | 0 | 16 | -617289119
|  |  | 2,50*1,10 |  |  |  | 2.75 | [14 empty] | VV | 2 | 2 | True | 1 | ROZPOCET
88 | M | 6314400310 | Fassil kamenná vlna hrúbka 200 mm |  |  | m2 | 2.805 | 0 |  | 0 |  |  |  | znížená |  | 0 | 0.01 | 0.02805 | 0 | 0 | 32 | M | 2 |  |  |  | ROZPOCET | 0 | 0 | 0 | 0 | 0 | 2 | 0 | 16 | 80984347
89 | K | 713142155 | Montáž TI striech plochých do 10° polystyrénom, rozloženej v jednej vrstve, prikotvením |  |  | m2 | 4.62 | 0 |  | 0 |  |  |  | znížená |  | 0 | 0.00012 | 0.0005544 | 0 | 0 | 16 | K | 2 |  |  |  | ROZPOCET | 0 | 0 | 0 | 0 | 0 | 2 | 0 | 16 | 2140279791
|  |  | 1,40*3,30 |  |  |  | 4.62 | [14 empty] | VV | 2 | 2 | True | 1 | ROZPOCET
90 | M | 2837653422 | EPS 100S penový polystyrén hrúbka 100 mm |  |  | m2 | 4.712 | 0 |  | 0 |  |  |  | znížená |  | 0 | 0.00195 | 0.0091884 | 0 | 0 | 32 | M | 2 |  |  |  | ROZPOCET | 0 | 0 | 0 | 0 | 0 | 2 | 0 | 16 | -361526761
91 | K | 998713201 | Presun hmôt pre izolácie tepelné v objektoch výšky do 6 m |  |  | % | 0 | 0 |  | 0 |  |  |  | znížená |  | 0 | 0 | 0 | 0 | 0 | 16 | K | 2 |  |  |  | ROZPOCET | 0 | 0 | 0 | 0 | 0 | 2 | 0 | 16 | -147466350
| 763 - Konštrukcie - drevostavby | [8 empty] | 0 | [5 empty] | 0 |  | 0.023582 |  | 0 | 2 | D | 1 |  |  |  | ROZPOCET | [6 empty] | 0
92 | K | 763138210 | Podhľad SDK Rigips RB 12.5 mm závesný, jednoúrovňová oceľová podkonštrukcia CD |  |  | m2 | 1.103 | 0 |  | 0 |  |  |  | znížená |  | 0 | 0.02138 | 0.023582 | 0 | 0 | 16 | K | 2 |  |  |  | ROZPOCET | 0 | 0 | 0 | 0 | 0 | 2 | 0 | 16 | 1009699368
93 | K | 998763401 | Presun hmôt pre sádrokartónové konštrukcie v stavbách(objektoch )výšky do 7 m |  |  | % | 0 | 0 |  | 0 |  |  |  | znížená |  | 0 | 0 | 0 | 0 | 0 | 16 | K | 2 |  |  |  | ROZPOCET | 0 | 0 | 0 | 0 | 0 | 2 | 0 | 16 | -461007234
| 764 - Konštrukcie klampiarske | [8 empty] | 0 | [5 empty] | 0 |  | 0.026795 |  | 0 | 2 | D | 1 |  |  |  | ROZPOCET | [6 empty] | 0
94 | K | 764421450 | Oplechovanie ríms a ozdobných prvkov z pozinkovaného farbeného PZf plechu, r.š. 330 mm |  |  | m | 6.1 | 0 |  | 0 |  |  |  | znížená |  | 0 | 0.00284 | 0.017324 | 0 | 0 | 16 | K | 2 |  |  |  | ROZPOCET | 0 | 0 | 0 | 0 | 0 | 2 | 0 | 16 | 1852977935
|  |  | 1,40+1,40+3,30 |  |  |  | 6.1 | [14 empty] | VV | 2 | 2 | True | 1 | ROZPOCET
95 | K | 764430420 | Oplechovanie muriva a atík z pozinkovaného farbeného PZf plechu, vrátane rohov r.š. 330 mm |  |  | m | 3.3 | 0 |  | 0 |  |  |  | znížená |  | 0 | 0.00287 | 0.009471 | 0 | 0 | 16 | K | 2 |  |  |  | ROZPOCET | 0 | 0 | 0 | 0 | 0 | 2 | 0 | 16 | -1703385396
|  |  | 3,30 |  |  |  | 3.3 | [14 empty] | VV | 2 | 2 | True | 1 | ROZPOCET
96 | K | 998764201 | Presun hmôt pre konštrukcie klampiarske v objektoch výšky do 6 m |  |  | % | 0 | 0 |  | 0 |  |  |  | znížená |  | 0 | 0 | 0 | 0 | 0 | 16 | K | 2 |  |  |  | ROZPOCET | 0 | 0 | 0 | 0 | 0 | 2 | 0 | 16 | -970087561
| 767 - Konštrukcie doplnkové kovové | [8 empty] | 0 | [5 empty] | 0 |  | 0.032312 |  | 0 | 2 | D | 1 |  |  |  | ROZPOCET | [6 empty] | 0
97 | K | 767646520 | Montáž dverí kovových - hliníkových, vchodových, 1 m obvodu dverí |  |  | m | 3.2 | 0 |  | 0 |  |  |  | znížená |  | 0 | 0.00041 | 0.001312 | 0 | 0 | 16 | K | 2 |  |  |  | ROZPOCET | 0 | 0 | 0 | 0 | 0 | 2 | 0 | 16 | -1515798774
|  |  | "1D" (0,80*2,00)*2 |  |  |  | 3.2 | [14 empty] | VV | 2 | 2 | True | 1 | ROZPOCET
98 | M | 5534100300.PC01 | Dvere kovové 80x197 P otočné zateplené bez zárubne, zámok FAB |  |  | ks | 1 | 0 |  | 0 |  |  |  | znížená |  | 0 | 0.031 | 0.031 | 0 | 0 | 32 | M | 2 |  |  |  | ROZPOCET | 0 | 0 | 0 | 0 | 0 | 2 | 0 | 16 | 77542880
99 | K | 998767201 | Presun hmôt pre kovové stavebné doplnkové konštrukcie v objektoch výšky do 6 m |  |  | % | 0 | 0 |  | 0 |  |  |  | znížená |  | 0 | 0 | 0 | 0 | 0 | 16 | K | 2 |  |  |  | ROZPOCET | 0 | 0 | 0 | 0 | 0 | 2 | 0 | 16 | -162058993
| 777 - Podlahy syntetické | [8 empty] | 0 | [5 empty] | 0 |  | 0.00539 |  | 0 | 2 | D | 1 |  |  |  | ROZPOCET | [6 empty] | 0
100 | K | 777690010.1 | Epoxidový náter MASTERTOP, dvojnásobný s penetráciou, pre ľahké zaťaženie, odolný vykurovacím olejom, pre pochôdzne plochy |  |  | m2 | 5.5 | 0 |  | 0 |  |  |  | znížená |  | 0 | 0.00098 | 0.00539 | 0 | 0 | 16 | K | 2 |  |  |  | ROZPOCET | 0 | 0 | 0 | 0 | 0 | 2 | 0 | 16 | -526566425
|  |  | 2,20*2,50 |  |  |  | 5.5 | [14 empty] | VV | 2 | 2 | True | 1 | ROZPOCET
101 | K | 998777201 | Presun hmôt pre podlahy syntetické v objektoch výšky do 6 m |  |  | % | 0 | 0 |  | 0 |  |  |  | znížená |  | 0 | 0 | 0 | 0 | 0 | 16 | K | 2 |  |  |  | ROZPOCET | 0 | 0 | 0 | 0 | 0 | 2 | 0 | 16 | 1949781476
| 783 - Dokončovacie práce - nátery | [8 empty] | 0 | [5 empty] | 0 |  | 0.0028813 |  | 0 | 2 | D | 1 |  |  |  | ROZPOCET | [6 empty] | 0
102 | K | 783125530 | Nátery oceľ.konštr. syntetické ľahkých C, veľmi ľahkých CC dvojnás. 1x s emailovaním - 105μm |  |  | m2 | 4.65 | 0 |  | 0 |  |  |  | znížená |  | 0 | 0.00045 | 0.0020925 | 0 | 0 | 16 | K | 2 |  |  |  | ROZPOCET | 0 | 0 | 0 | 0 | 0 | 2 | 0 | 16 | 532557754
103 | K | 783125730 | Nátery oceľ.konštr. syntetické ľahkých C alebo veľmi ľahkých CC základné - 35μm |  |  | m2 | 4.64 | 0 |  | 0 |  |  |  | znížená |  | 0 | 0.00017 | 0.0007888 | 0 | 0 | 16 | K | 2 |  |  |  | ROZPOCET | 0 | 0 | 0 | 0 | 0 | 2 | 0 | 16 | -1881228467
|  |  | "1D" 0,80*2,00*2 |  |  |  | 3.2 | [14 empty] | VV | 2 | 2 | True | 0 | ROZPOCET
|  |  | "1D" (2,0+2,0+0,80)*0,30 |  |  |  | 1.44 | [14 empty] | VV | 2 | 2 | True | 0 | ROZPOCET
|  |  | Súčet |  |  |  | 4.64 | [14 empty] | VV | 2 | 4 | True | 1 | ROZPOCET
| 784 - Dokončovacie práce - maľby | [8 empty] | 0 | [5 empty] | 0 |  | 0.023405 |  | 0 | 2 | D | 1 |  |  |  | ROZPOCET | [6 empty] | 0
104 | K | 784410100 | Penetrovanie jednonásobné jemnozrnných podkladov výšky do 3,80 m |  |  | m2 | 33.7 | 0 |  | 0 |  |  |  | znížená |  | 0 | 0.00018 | 0.006066 | 0 | 0 | 16 | K | 2 |  |  |  | ROZPOCET | 0 | 0 | 0 | 0 | 0 | 2 | 0 | 16 | -2089730528
105 | K | 784418011 | Zakrývanie otvorov, podláh a zariadení fóliou v miestnostiach alebo na schodisku |  |  | m2 | 10 | 0 |  | 0 |  |  |  | znížená |  | 0 | 0.00015 | 0.0015 | 0 | 0 | 16 | K | 2 |  |  |  | ROZPOCET | 0 | 0 | 0 | 0 | 0 | 2 | 0 | 16 | 242077993
106 | K | 784422271 | Maľby vápenné základné dvojnásobné, ručne nanášané na jemnozrnný podklad výšky do 3,80 m |  |  | m2 | 33.7 | 0 |  | 0 |  |  |  | znížená |  | 0 | 0.00047 | 0.015839 | 0 | 0 | 16 | K | 2 |  |  |  | ROZPOCET | 0 | 0 | 0 | 0 | 0 | 2 | 0 | 16 | -2141516944
|  |  | (2,20+2,50)*2*3,00 |  |  |  | 28.2 | [14 empty] | VV | 2 | 2 | True | 0 | ROZPOCET
|  |  | 2,20*2,50 |  |  |  | 5.5 | [14 empty] | VV | 2 | 2 | True | 0 | ROZPOCET
|  |  | Súčet |  |  |  | 33.7 | [14 empty] | VV | 2 | 4 | True | 1 | ROZPOCET
| M - Práce a dodávky M | [8 empty] | 0 | [5 empty] | 0 |  | 0.001 |  | 0 | 3 | D | 0 |  |  |  | ROZPOCET | [6 empty] | 0
| 23-M - Montáže potrubia | [8 empty] | 0 | [5 empty] | 0 |  | 0.001 |  | 0 | 3 | D | 1 |  |  |  | ROZPOCET | [6 empty] | 0
107 | K | 230120171 | Montáž upchávok pri prechode potrubia múrom alebo prechodkou DN 300 |  |  | ks | 2 | 0 |  | 0 |  |  |  | znížená |  | 0 | 0 | 0 | 0 | 0 | 64 | K | 2 |  |  |  | ROZPOCET | 0 | 0 | 0 | 0 | 0 | 2 | 0 | 64 | -809305969
108 | M | 2781001050.PC01 | Materiál pre utesnenie prechodov potrubia |  |  | ks | 2 | 0 |  | 0 |  |  |  | znížená |  | 0 | 0.0005 | 0.001 | 0 | 0 | 128 | M | 2 |  |  |  | ROZPOCET | 0 | 0 | 0 | 0 | 0 | 2 | 0 | 128 | -575991113
109 | K | MV | Murárske výpomoci |  |  | % | 0 | 0 |  | 0 |  |  |  | znížená |  | 0 | 0 | 0 | 0 | 0 | 64 | K | 2 |  |  |  | ROZPOCET | 0 | 0 | 0 | 0 | 0 | 2 | 0 | 64 | -462675547
110 | K | PM | Podružný materiál |  |  | % | 0 | 0 |  | 0 |  |  |  | znížená |  | 0 | 0 | 0 | 0 | 0 | 128 | K | 2 |  |  |  | ROZPOCET | 0 | 0 | 0 | 0 | 0 | 2 | 0 | 128 | 1988119043
111 | K | PPV | Podiel pridružených výkonov |  |  | % | 0 | 0 |  | 0 |  |  |  | znížená |  | 0 | 0 | 0 | 0 | 0 | 64 | K | 2 |  |  |  | ROZPOCET | 0 | 0 | 0 | 0 | 0 | 2 | 0 | 64 | 2052926163
[22 empty] | D | 0 |  |  |  | PN | [6 empty] | 0

## E.1.3.2 - E1.3.2 Zdravotn...
| Hárok obsahuje: |  | 1) Krycí list rozpočtu |  | 2) Rekapitulácia rozpočtu |  |  | 3) Rozpočet |  |  | Späť na hárok: | Rekapitulácia stavby
optimalizované pre tlač zostáv vo formáte A4 - na výšku | [11 empty] | >> skryté stĺpce << | [9 empty] | {06cec685-83e1-4bcd-a6ce-4c32caedd200}
0
KRYCÍ LIST ROZPOČTU | [12 empty] | v --- nižšie sa nachádzajú doplnkové a pomocné údaje k zostavám --- v | [8 empty] | False
| Stavba: |  | Rekonštrukcia tepelného hospodárstva Ekonomickej univerzity v Bratislave, Dolnozemská cesta č.1, 852 35 Bratislava
| Objekt: |  | E1.3 - E1.3 Plynová kotolňa Archív, stavebné úpravy
| Časť: |  | E.1.3.2 - E1.3.2 Zdravotnotechnická inštalácia
| JKSO: | [7 empty] | KS:
| Miesto: |  | Bratislava | [5 empty] | Dátum: |  | 7. 7. 2017
| Objednávateľ: | [7 empty] | IČO:
|  | Ekonomická univerzita v Bratislave | [6 empty] | IČO DPH:
| Zhotoviteľ: | [7 empty] | IČO: |  | Vyplň údaj
|  | Vyplň údaj | [6 empty] | IČO DPH: |  | Vyplň údaj
| Projektant: | [7 empty] | IČO:
|  | Energoprojekt Bratislava, a.s. | [6 empty] | IČO DPH:
| Spracovateľ: | [7 empty] | IČO:
|  | Mgr. Michal Kovacik | [6 empty] | IČO DPH:
Poznámka:
| Náklady z rozpočtu | [7 empty] | 0
| Ostatné náklady | [7 empty] | 0
| Cena bez DPH | [7 empty] | 0
| DPH | základná | 20% | z | 0 |  |  |  | 0
|  | znížená | 20% | z | 0 |  |  |  | 0
|  | zákl. prenesená | 20% | z | 0 |  |  |  | 0
|  | zníž. prenesená | 20% | z | 0 |  |  |  | 0
|  | nulová | 0% | z | 0 |  |  |  | 0
| Cena s DPH |  |  | v | EUR |  |  | 0
| Projektant |  |  |  |  | Spracovateľ
| Dátum a podpis: |  |  | Pečiatka |  | Dátum a podpis: |  |  |  | Pečiatka
| Objednávateľ |  |  |  |  | Zhotoviteľ
| Dátum a podpis: |  |  | Pečiatka |  | Dátum a podpis: |  |  |  | Pečiatka
REKAPITULÁCIA ROZPOČTU
Stavba: |  |  | Rekonštrukcia tepelného hospodárstva Ekonomickej univerzity v Bratislave, Dolnozemská cesta č.1, 852 35 Bratislava
Objekt: |  |  | E1.3 - E1.3 Plynová kotolňa Archív, stavebné úpravy
Časť: |  |  | E.1.3.2 - E1.3.2 Zdravotnotechnická inštalácia
Miesto: |  |  | Bratislava |  |  |  | Dátum: |  | 7. 7. 2017
Objednávateľ: |  |  | Ekonomická univerzita v Bratislave |  |  |  | Projektant: |  | Energoprojekt Bratislava, a.s.
Zhotoviteľ: |  |  | Vyplň údaj |  |  |  | Spracovateľ: |  | Mgr. Michal Kovacik
Kód - Popis | [9 empty] | Cena celkom [EUR]
1) Náklady z rozpočtu | [9 empty] | 0 | [12 empty] | -1
| HSV - Práce a dodávky HSV | [8 empty] | 0
| 4 - Vodorovné konštrukcie | [8 empty] | 0
| 8 - Rúrové vedenie | [8 empty] | 0
| 99 - Presun hmôt HSV | [8 empty] | 0
| PSV - Práce a dodávky PSV | [8 empty] | 0
| 721 - Zdravotech. vnútorná kanalizácia | [8 empty] | 0
DPH
[14 empty] | znížená | [9 empty] | VRN | 0 | 0 | 0 | 0 | 0 | 2
[14 empty] | znížená | [9 empty] | VRN | 0 | 0 | 0 | 0 | 0 | 2
[14 empty] | znížená | [9 empty] | VRN | 0 | 0 | 0 | 0 | 0 | 2
[14 empty] | znížená | [9 empty] | VRN | 0 | 0 | 0 | 0 | 0 | 2
[14 empty] | znížená | [9 empty] | VRN | 0 | 0 | 0 | 0 | 0 | 2
[14 empty] | znížená | [9 empty] | KOMPLETACNA | 0 | 0 | 0 | 0 | 0 | 2
Celkové náklady za stavbu | [7 empty] | 0
ROZPOČET
Stavba: |  |  | Rekonštrukcia tepelného hospodárstva Ekonomickej univerzity v Bratislave, Dolnozemská cesta č.1, 852 35 Bratislava
Objekt: |  |  | E1.3 - E1.3 Plynová kotolňa Archív, stavebné úpravy
Časť: |  |  | E.1.3.2 - E1.3.2 Zdravotnotechnická inštalácia
Miesto: |  |  | Bratislava |  |  |  | Dátum: |  | 7. 7. 2017
Objednávateľ: |  |  | Ekonomická univerzita v Bratislave |  |  |  | Projektant: |  | Energoprojekt Bratislava, a.s.
Zhotoviteľ: |  |  | Vyplň údaj |  |  |  | Spracovateľ: |  | Mgr. Michal Kovacik
PČ | Typ | Kód | Popis |  |  | MJ | Množstvo | J.cena [EUR] |  | Cena celkom [EUR] |  |  | Poznámka | DPH | J. Nh [h] | Nh celkom [h] | J. hmotnosť [t] | Hmotnosť celkom [t] | J. suť [t] | Suť Celkom [t]
Náklady z rozpočtu | [9 empty] | 0 | [5 empty] | 0 |  | 0 |  | 0 |  | D | -1 | [7 empty] | 0
| HSV - Práce a dodávky HSV | [8 empty] | 0 | [5 empty] | 0 |  | 0 |  | 0 | 1 | D | 0 | ROZPOCET | [6 empty] | 0
| 4 - Vodorovné konštrukcie | [8 empty] | 0 | [5 empty] | 0 |  | 0 |  | 0 | 1 | D | 1 | ROZPOCET | [6 empty] | 0
1 | K | 451573111 | Lôžko pod potrubie, stoky a drobné objekty, v otvorenom výkope z piesku a štrkopiesku do 63 mm |  |  | m3 | 0.04 | 0 |  | 0 |  |  |  | znížená |  | 0 | 0 | 0 | 0 | 0 | 4 | K | 2 | ROZPOCET | 0 | 0 | 0 | 0 | 0 | 2 | 0 | 4 | -754363508
2 | K | 451573111.1 | Obsyp potrubia sypaninou z vhodných hornín 1 až 4 bez prehodenia sypaniny |  |  | m3 | 0.46 | 0 |  | 0 |  |  |  | znížená |  | 0 | 0 | 0 | 0 | 0 | 4 | K | 2 | ROZPOCET | 0 | 0 | 0 | 0 | 0 | 2 | 0 | 4 | -622494549
| 8 - Rúrové vedenie | [8 empty] | 0 | [5 empty] | 0 |  | 0 |  | 0 | 1 | D | 1 | ROZPOCET | [6 empty] | 0
3 | K | 871313120 | Montáž potrubia z kanalizačných rúr z tvrdého PP tesn. gumovým krúžkom v skl. do 20% DN 125 |  |  | m | 2.5 | 0 |  | 0 |  |  |  | znížená |  | 0 | 0 | 0 | 0 | 0 | 4 | K | 2 | ROZPOCET | 0 | 0 | 0 | 0 | 0 | 2 | 0 | 4 | 1720906310
4 | M | 2861100600 | Kanalizačné rúry PP hladké s hrdlom 125x 3.1x 500mm |  |  | ks | 1 | 0 |  | 0 |  |  |  | znížená |  | 0 | 0 | 0 | 0 | 0 | 8 | M | 2 | ROZPOCET | 0 | 0 | 0 | 0 | 0 | 2 | 0 | 4 | -1174860210
5 | M | 2861100800 | Kanalizačné rúry PP hladké s hrdlom 125x 3.1x2000mm |  |  | ks | 1 | 0 |  | 0 |  |  |  | znížená |  | 0 | 0 | 0 | 0 | 0 | 8 | M | 2 | ROZPOCET | 0 | 0 | 0 | 0 | 0 | 2 | 0 | 4 | 1733797909
6 | K | 892311000 | Skúška tesnosti kanalizácie D 150 |  |  | m | 2.5 | 0 |  | 0 |  |  |  | znížená |  | 0 | 0 | 0 | 0 | 0 | 4 | K | 2 | ROZPOCET | 0 | 0 | 0 | 0 | 0 | 2 | 0 | 4 | -2091076779
| 99 - Presun hmôt HSV | [8 empty] | 0 | [5 empty] | 0 |  | 0 |  | 0 | 1 | D | 1 | ROZPOCET | [6 empty] | 0
7 | K | 998276101 | Presun hmôt pre rúrové vedenie hĺbené z rúr z plast., hmôt alebo sklolamin. v otvorenom výkope |  |  | t | 0 | 0 |  | 0 |  |  |  | znížená |  | 0 | 0 | 0 | 0 | 0 | 4 | K | 2 | ROZPOCET | 0 | 0 | 0 | 0 | 0 | 2 | 0 | 4 | 1834153938
| PSV - Práce a dodávky PSV | [8 empty] | 0 | [5 empty] | 0 |  | 0 |  | 0 | 2 | D | 0 | ROZPOCET | [6 empty] | 0
| 721 - Zdravotech. vnútorná kanalizácia | [8 empty] | 0 | [5 empty] | 0 |  | 0 |  | 0 | 2 | D | 1 | ROZPOCET | [6 empty] | 0
8 | K | 721172109HT | Potrubie z HT rúr odpadové zvislé hrdlové D 75 |  |  | m | 0.5 | 0 |  | 0 |  |  |  | znížená |  | 0 | 0 | 0 | 0 | 0 | 16 | K | 2 | ROZPOCET | 0 | 0 | 0 | 0 | 0 | 2 | 0 | 16 | 2113790032
9 | K | 721172110HT | Potrubie z HT rúr odpadové zvislé hrdlové D 110 |  |  | m | 0.5 | 0 |  | 0 |  |  |  | znížená |  | 0 | 0 | 0 | 0 | 0 | 16 | K | 2 | ROZPOCET | 0 | 0 | 0 | 0 | 0 | 2 | 0 | 16 | 55674868
10 | K | 721173204HT | Potrubie z HT rúr pripájacie D 40 |  |  | m | 2 | 0 |  | 0 |  |  |  | znížená |  | 0 | 0 | 0 | 0 | 0 | 16 | K | 2 | ROZPOCET | 0 | 0 | 0 | 0 | 0 | 2 | 0 | 16 | -2054682427
11 | M | 55162319002 | Lievik so sifónom a prídavná uzávierka HL 21 |  |  | ks | 1 | 0 |  | 0 |  |  |  | znížená |  | 0 | 0 | 0 | 0 | 0 | 32 | M | 2 | ROZPOCET | 0 | 0 | 0 | 0 | 0 | 2 | 0 | 16 | -839561892
12 | K | 721221201P2 | HL610 zápachová uzávierka sifón |  |  | ks | 1 | 0 |  | 0 |  |  |  | znížená |  | 0 | 0 | 0 | 0 | 0 | 16 | K | 2 | ROZPOCET | 0 | 0 | 0 | 0 | 0 | 2 | 0 | 16 | 1943235612
13 | K | 721290111 | Ostatné - skúška tesnosti kanalizácie v objektoch vodou do DN 125 |  |  | m | 2.5 | 0 |  | 0 |  |  |  | znížená |  | 0 | 0 | 0 | 0 | 0 | 16 | K | 2 | ROZPOCET | 0 | 0 | 0 | 0 | 0 | 2 | 0 | 16 | -1561034626
14 | K | Pol14 | HL310N-3000 podlahový vpust s rámom z nerezovej ocele |  |  | ks | 1 | 0 |  | 0 |  |  |  | znížená |  | 0 | 0 | 0 | 0 | 0 | 16 | K | 2 | ROZPOCET | 0 | 0 | 0 | 0 | 0 | 2 | 0 | 16 | -1869597
15 | K | Pol15 | Napojenie na jestvujúcu kanalizáciu a vysadenie odbočky |  |  | sub | 1 | 0 |  | 0 |  |  |  | znížená |  | 0 | 0 | 0 | 0 | 0 | 16 | K | 2 | ROZPOCET | 0 | 0 | 0 | 0 | 0 | 2 | 0 | 16 | 1435598233
16 | K | 998721201 | Presun hmôt pre vnútornú kanalizáciu v objektoch výšky do 6 m |  |  | % | 0 | 0 |  | 0 |  |  |  | znížená |  | 0 | 0 | 0 | 0 | 0 | 16 | K | 2 | ROZPOCET | 0 | 0 | 0 | 0 | 0 | 2 | 0 | 16 | -1049639469
[22 empty] | D | 0 | PN | [6 empty] | 0

## E2.1 - E2.1 Vonkajší rozv...
| Hárok obsahuje: |  | 1) Krycí list rozpočtu |  | 2) Rekapitulácia rozpočtu |  |  | 3) Rozpočet |  |  | Späť na hárok: | Rekapitulácia stavby
optimalizované pre tlač zostáv vo formáte A4 - na výšku | [11 empty] | >> skryté stĺpce << | [9 empty] | {82088d46-a2ba-4d17-9f5d-587d922606dd}
0
KRYCÍ LIST ROZPOČTU | [12 empty] | v --- nižšie sa nachádzajú doplnkové a pomocné údaje k zostavám --- v | [8 empty] | False
| Stavba: |  | Rekonštrukcia tepelného hospodárstva Ekonomickej univerzity v Bratislave, Dolnozemská cesta č.1, 852 35 Bratislava
| Objekt: |  | E2.1 - E2.1 Vonkajší rozvod plynu
| JKSO: | [7 empty] | KS:
| Miesto: |  | Bratislava | [5 empty] | Dátum: |  | 7. 7. 2017
| Objednávateľ: | [7 empty] | IČO:
|  | Ekonomická univerzita v Bratislave | [6 empty] | IČO DPH:
| Zhotoviteľ: | [7 empty] | IČO: |  | Vyplň údaj
|  | Vyplň údaj | [6 empty] | IČO DPH: |  | Vyplň údaj
| Projektant: | [7 empty] | IČO:
|  | Energoprojekt Bratislava, a.s. | [6 empty] | IČO DPH:
| Spracovateľ: | [7 empty] | IČO:
|  | Mgr. Michal Kovciík | [6 empty] | IČO DPH:
Poznámka:
| Náklady z rozpočtu | [7 empty] | 0
| Ostatné náklady | [7 empty] | 0
| Cena bez DPH | [7 empty] | 0
| DPH | základná | 20% | z | 0 |  |  |  | 0
|  | znížená | 20% | z | 0 |  |  |  | 0
|  | zákl. prenesená | 20% | z | 0 |  |  |  | 0
|  | zníž. prenesená | 20% | z | 0 |  |  |  | 0
|  | nulová | 0% | z | 0 |  |  |  | 0
| Cena s DPH |  |  | v | EUR |  |  | 0
| Projektant |  |  |  |  | Spracovateľ
| Dátum a podpis: |  |  | Pečiatka |  | Dátum a podpis: |  |  |  | Pečiatka
| Objednávateľ |  |  |  |  | Zhotoviteľ
| Dátum a podpis: |  |  | Pečiatka |  | Dátum a podpis: |  |  |  | Pečiatka
REKAPITULÁCIA ROZPOČTU
Stavba: |  |  | Rekonštrukcia tepelného hospodárstva Ekonomickej univerzity v Bratislave, Dolnozemská cesta č.1, 852 35 Bratislava
Objekt: |  |  | E2.1 - E2.1 Vonkajší rozvod plynu
Miesto: |  |  | Bratislava |  |  |  | Dátum: |  | 7. 7. 2017
Objednávateľ: |  |  | Ekonomická univerzita v Bratislave |  |  |  | Projektant: |  | Energoprojekt Bratislava, a.s.
Zhotoviteľ: |  |  | Vyplň údaj |  |  |  | Spracovateľ: |  | Mgr. Michal Kovciík
Kód - Popis | [9 empty] | Cena celkom [EUR]
1) Náklady z rozpočtu | [9 empty] | 0 | [12 empty] | -1
| HSV - Práce a dodávky HSV | [8 empty] | 0
| 1 - Zemné práce | [8 empty] | 0
| 4 - Vodorovné konštrukcie | [8 empty] | 0
| 5 - Komunikácie | [8 empty] | 0
| 8 - Rúrové vedenie | [8 empty] | 0
| 9 - Ostatné konštrukcie a práce-búranie | [8 empty] | 0
| PSV - Práce a dodávky PSV | [8 empty] | 0
| 723 - Zdravotechnika - plynovod | [8 empty] | 0
| M - Práce a dodávky M | [8 empty] | 0
| 21-M - Elektromontáže | [8 empty] | 0
| 23-M - Montáže potrubia | [8 empty] | 0
DPH
[14 empty] | znížená | [9 empty] | VRN | 0 | 0 | 0 | 0 | 0 | 2
[14 empty] | znížená | [9 empty] | VRN | 0 | 0 | 0 | 0 | 0 | 2
[14 empty] | znížená | [9 empty] | VRN | 0 | 0 | 0 | 0 | 0 | 2
[14 empty] | znížená | [9 empty] | VRN | 0 | 0 | 0 | 0 | 0 | 2
[14 empty] | znížená | [9 empty] | VRN | 0 | 0 | 0 | 0 | 0 | 2
[14 empty] | znížená | [9 empty] | KOMPLETACNA | 0 | 0 | 0 | 0 | 0 | 2
Celkové náklady za stavbu | [7 empty] | 0
ROZPOČET
Stavba: |  |  | Rekonštrukcia tepelného hospodárstva Ekonomickej univerzity v Bratislave, Dolnozemská cesta č.1, 852 35 Bratislava
Objekt: |  |  | E2.1 - E2.1 Vonkajší rozvod plynu
Miesto: |  |  | Bratislava |  |  |  | Dátum: |  | 7. 7. 2017
Objednávateľ: |  |  | Ekonomická univerzita v Bratislave |  |  |  | Projektant: |  | Energoprojekt Bratislava, a.s.
Zhotoviteľ: |  |  | Vyplň údaj |  |  |  | Spracovateľ: |  | Mgr. Michal Kovciík
PČ | Typ | Kód | Popis |  |  | MJ | Množstvo | J.cena [EUR] |  | Cena celkom [EUR] |  |  | Poznámka | DPH | J. Nh [h] | Nh celkom [h] | J. hmotnosť [t] | Hmotnosť celkom [t] | J. suť [t] | Suť Celkom [t]
Náklady z rozpočtu | [9 empty] | 0 | [5 empty] | 0 |  | 0 |  | 0 |  | D | -1 | [7 empty] | 0
| HSV - Práce a dodávky HSV | [8 empty] | 0 | [5 empty] | 0 |  | 0 |  | 0 | 1 | D | 0 | ROZPOCET | [6 empty] | 0
| 1 - Zemné práce | [8 empty] | 0 | [5 empty] | 0 |  | 0 |  | 0 | 1 | D | 1 | ROZPOCET | [6 empty] | 0
1 | K | 113107122 | Odstránenie podkladu alebo krytu do 200 m2 z kameniva hrubého drveného, hr.100 do 200 mm, 0,235t |  |  | m2 | 25.2 | 0 |  | 0 |  |  |  | znížená |  | 0 | 0 | 0 | 0 | 0 | 4 | K | 2 | ROZPOCET | 0 | 0 | 0 | 0 | 0 | 2 | 0 | 4 | 2049474892
2 | K | 113107131 | Odstránenie podkladu alebo krytu do 200 m2 z betónu prostého, hr. vrstvy do 150 mm 0,225 t |  |  | m2 | 25.2 | 0 |  | 0 |  |  |  | znížená |  | 0 | 0 | 0 | 0 | 0 | 4 | K | 2 | ROZPOCET | 0 | 0 | 0 | 0 | 0 | 2 | 0 | 4 | 2019635940
3 | K | 113107141 | Odstránenie podkladu alebo krytu do 200 m2 asfaltového, hr. vrstvy do 50 mm 0,038 t |  |  | m2 | 28 | 0 |  | 0 |  |  |  | znížená |  | 0 | 0 | 0 | 0 | 0 | 4 | K | 2 | ROZPOCET | 0 | 0 | 0 | 0 | 0 | 2 | 0 | 4 | 2078389754
4 | K | 130001101 | Príplatok k cenám za sťaženie výkopu pre všetky triedy |  |  | m3 | 144.217 | 0 |  | 0 |  |  |  | znížená |  | 0 | 0 | 0 | 0 | 0 | 4 | K | 2 | ROZPOCET | 0 | 0 | 0 | 0 | 0 | 2 | 0 | 4 | -1938455955
5 | K | 130201001 | Výkop jamy a ryhy v obmedzenom priestore horn. tr.4 ručne |  |  | m3 | 144.217 | 0 |  | 0 |  |  |  | znížená |  | 0 | 0 | 0 | 0 | 0 | 4 | K | 2 | ROZPOCET | 0 | 0 | 0 | 0 | 0 | 2 | 0 | 4 | -57364824
6 | K | 132201202 | Výkop ryhy šírky 600-2000mm horn.4 od 100 do 1000 m3 |  |  | m3 | 1297.951 | 0 |  | 0 |  |  |  | znížená |  | 0 | 0 | 0 | 0 | 0 | 4 | K | 2 | ROZPOCET | 0 | 0 | 0 | 0 | 0 | 2 | 0 | 4 | -919631508
7 | K | 132201209 | Hĺbenie rýh š. nad 600 do 2 000 mm zapažených i nezapažených, s urovnaním dna. Príplatok k cenám za lepivosť horniny 4 |  |  | m3 | 1297.951 | 0 |  | 0 |  |  |  | znížená |  | 0 | 0 | 0 | 0 | 0 | 4 | K | 2 | ROZPOCET | 0 | 0 | 0 | 0 | 0 | 2 | 0 | 4 | 2122322625
8 | K | 161101501 | Zvislé premiestnenie výkopku z horniny I až IV, nosením za každé 3 m výšky |  |  | m3 | 144.217 | 0 |  | 0 |  |  |  | znížená |  | 0 | 0 | 0 | 0 | 0 | 4 | K | 2 | ROZPOCET | 0 | 0 | 0 | 0 | 0 | 2 | 0 | 4 | 504617327
9 | K | 162601102 | Vodorovné premiestnenie výkopku tr.1-4 do 5000 m |  |  | m3 | 651.199 | 0 |  | 0 |  |  |  | znížená |  | 0 | 0 | 0 | 0 | 0 | 4 | K | 2 | ROZPOCET | 0 | 0 | 0 | 0 | 0 | 2 | 0 | 4 | -1291375002
10 | K | 171201201 | Uloženie sypaniny na skládky do 100 m3 |  |  | m3 | 651.199 | 0 |  | 0 |  |  |  | znížená |  | 0 | 0 | 0 | 0 | 0 | 4 | K | 2 | ROZPOCET | 0 | 0 | 0 | 0 | 0 | 2 | 0 | 4 | 1733226539
11 | M | P01000001 | Poplatok za skládku |  |  | t | 1107.039 | 0 |  | 0 |  |  |  | znížená |  | 0 | 0 | 0 | 0 | 0 | 8 | M | 2 | ROZPOCET | 0 | 0 | 0 | 0 | 0 | 2 | 0 | 4 | -1093543639
12 | K | 174101002 | Zásyp sypaninou so zhutnením jám, šachiet, rýh, zárezov alebo okolo objektov nad 100 do 1000 m3 |  |  | m3 | 790.969 | 0 |  | 0 |  |  |  | znížená |  | 0 | 0 | 0 | 0 | 0 | 4 | K | 2 | ROZPOCET | 0 | 0 | 0 | 0 | 0 | 2 | 0 | 4 | 1628093592
13 | K | 175101101 | Obsyp potrubia sypaninou z vhodných hornín 1 až 4 bez prehodenia sypaniny |  |  | m3 | 496.681 | 0 |  | 0 |  |  |  | znížená |  | 0 | 0 | 0 | 0 | 0 | 4 | K | 2 | ROZPOCET | 0 | 0 | 0 | 0 | 0 | 2 | 0 | 4 | -1557410529
14 | M | 5833725100 | Štrkopiesok 0-63 b |  |  | t | 844.359 | 0 |  | 0 |  |  |  | znížená |  | 0 | 0 | 0 | 0 | 0 | 8 | M | 2 | ROZPOCET | 0 | 0 | 0 | 0 | 0 | 2 | 0 | 4 | 416344265
15 | K | 175101109 | Príplatok k cene za prehodenie sypaniny |  |  | m3 | 496.681 | 0 |  | 0 |  |  |  | znížená |  | 0 | 0 | 0 | 0 | 0 | 4 | K | 2 | ROZPOCET | 0 | 0 | 0 | 0 | 0 | 2 | 0 | 4 | -145080608
| 4 - Vodorovné konštrukcie | [8 empty] | 0 | [5 empty] | 0 |  | 0 |  | 0 | 1 | D | 1 | ROZPOCET | [6 empty] | 0
16 | K | 451573111 | Lôžko pod potrubie, stoky a drobné objekty, v otvorenom výkope z piesku a štrkopiesku do 63 mm |  |  | m3 | 154.518 | 0 |  | 0 |  |  |  | znížená |  | 0 | 0 | 0 | 0 | 0 | 4 | K | 2 | ROZPOCET | 0 | 0 | 0 | 0 | 0 | 2 | 0 | 4 | 2061740059
17 | K | 452311121 | Dosky, bloky, sedlá z betónu v otvorenom výkope tr.C 8/10 a debnenie |  |  | m3 | 2.47 | 0 |  | 0 |  |  |  | znížená |  | 0 | 0 | 0 | 0 | 0 | 4 | K | 2 | ROZPOCET | 0 | 0 | 0 | 0 | 0 | 2 | 0 | 4 | 145388631
18 | K | 460490012 | Rozvinutie a uloženie výstražnej fólie z PVC do ryhy, šírka 33 cm |  |  | m | 877.2 | 0 |  | 0 |  |  |  | znížená |  | 0 | 0 | 0 | 0 | 0 | 4 | K | 2 | ROZPOCET | 0 | 0 | 0 | 0 | 0 | 2 | 0 | 4 | -1390949104
19 | M | 2830010620 | Výstražná fólia ŽLTÁ - POZOR PLYN, 1 kotúč=500m, Campri |  |  | m | 877.2 | 0 |  | 0 |  |  |  | znížená |  | 0 | 0 | 0 | 0 | 0 | 8 | M | 2 | ROZPOCET | 0 | 0 | 0 | 0 | 0 | 2 | 0 | 4 | 257244434
| 5 - Komunikácie | [8 empty] | 0 | [5 empty] | 0 |  | 0 |  | 0 | 1 | D | 1 | ROZPOCET | [6 empty] | 0
20 | K | 561511111 | Reprofilizácia krytu účelových komunikácií recyklačnou frezou na mieste |  |  | m2 | 28 | 0 |  | 0 |  |  |  | znížená |  | 0 | 0 | 0 | 0 | 0 | 4 | K | 2 | ROZPOCET | 0 | 0 | 0 | 0 | 0 | 2 | 0 | 4 | -1898335938
21 | K | 564851111 | Podklad zo štrkodrviny s rozprestrením a zhutnením, hr.po zhutnení 150 mm |  |  | m2 | 25.2 | 0 |  | 0 |  |  |  | znížená |  | 0 | 0 | 0 | 0 | 0 | 4 | K | 2 | ROZPOCET | 0 | 0 | 0 | 0 | 0 | 2 | 0 | 4 | 362866892
22 | K | 565181011 | Podklad z kameniva obaleného asfaltom s rozprestrením a zhutnením tr.I., po zhutnení hr.150 mm |  |  | m2 | 28 | 0 |  | 0 |  |  |  | znížená |  | 0 | 0 | 0 | 0 | 0 | 4 | K | 2 | ROZPOCET | 0 | 0 | 0 | 0 | 0 | 2 | 0 | 4 | -1110545693
23 | K | 567121115 | Podklad z prostého betónu tr. B 7, 5 hr.150 mm |  |  | m2 | 25.2 | 0 |  | 0 |  |  |  | znížená |  | 0 | 0 | 0 | 0 | 0 | 4 | K | 2 | ROZPOCET | 0 | 0 | 0 | 0 | 0 | 2 | 0 | 4 | 311790553
24 | K | 572942111 | Upravenie krytu vozovky po prekopoch pre inžinierske siete liatym asfaltom hr.20 až 40 mm |  |  | m2 | 28 | 0 |  | 0 |  |  |  | znížená |  | 0 | 0 | 0 | 0 | 0 | 4 | K | 2 | ROZPOCET | 0 | 0 | 0 | 0 | 0 | 2 | 0 | 4 | 794283879
| 8 - Rúrové vedenie | [8 empty] | 0 | [5 empty] | 0 |  | 0 |  | 0 | 1 | D | 1 | ROZPOCET | [6 empty] | 0
25 | K | 850245121 | Výrez alebo výsek na potrubí z rúr liatinových tlakových DN 250 |  |  | ks | 2 | 0 |  | 0 |  |  |  | znížená |  | 0 | 0 | 0 | 0 | 0 | 4 | K | 2 | ROZPOCET | 0 | 0 | 0 | 0 | 0 | 2 | 0 | 4 | -866546411
| 9 - Ostatné konštrukcie a práce-búranie | [8 empty] | 0 | [5 empty] | 0 |  | 0 |  | 0 | 1 | D | 1 | ROZPOCET | [6 empty] | 0
26 | K | 919735111 | Rezanie existujúceho asfaltového krytu alebo podkladu hĺbky do 50 mm |  |  | m | 28 | 0 |  | 0 |  |  |  | znížená |  | 0 | 0 | 0 | 0 | 0 | 4 | K | 2 | ROZPOCET | 0 | 0 | 0 | 0 | 0 | 2 | 0 | 4 | -1596089861
| PSV - Práce a dodávky PSV | [8 empty] | 0 | [5 empty] | 0 |  | 0 |  | 0 | 2 | D | 0 | ROZPOCET | [6 empty] | 0
| 723 - Zdravotechnika - plynovod | [8 empty] | 0 | [5 empty] | 0 |  | 0 |  | 0 | 2 | D | 1 | ROZPOCET | [6 empty] | 0
27 | K | 72315031X | D+M Potrubie z oceľových rúrok hladkých čiernych spájaných zvarov. Izol BRALEN SPT360 D 159/4,5, výstražnej PE fólie, tvaroviek |  |  | m | 4 | 0 |  | 0 |  |  |  | znížená |  | 0 | 0 | 0 | 0 | 0 | 16 | K | 2 | ROZPOCET | 0 | 0 | 0 | 0 | 0 | 2 | 0 | 16 | -1481043196
28 | K | 72315031X.1 | D+M Potrubie z oceľových rúrok hladkých čiernych spájaných zvarov. Izol BRALEN SPT360 D 44,5/2,6, výstražnej PE fólie, tvaroviek |  |  | m | 2 | 0 |  | 0 |  |  |  | znížená |  | 0 | 0 | 0 | 0 | 0 | 16 | K | 2 | ROZPOCET | 0 | 0 | 0 | 0 | 0 | 2 | 0 | 16 | 720860710
29 | M | Pol20 | Doizolovanie spojov (DENSOLEN páska spodná a vrchná , PRIMER náter) a skúška izolácie |  |  | sub | 5 | 0 |  | 0 |  |  |  | znížená |  | 0 | 0 | 0 | 0 | 0 | 32 | M | 2 | ROZPOCET | 0 | 0 | 0 | 0 | 0 | 2 | 0 | 16 | -2011191857
30 | K | HZ01 | Revizia ,revizna sprava, uradne skusky |  |  | sub | 1 | 0 |  | 0 |  |  |  | znížená |  | 0 | 0 | 0 | 0 | 0 | 16 | K | 2 | ROZPOCET | 0 | 0 | 0 | 0 | 0 | 2 | 0 | 16 | 1844911286
31 | K | HZ04.1 | Skúška potrubia omydlením |  |  | sub | 1 | 0 |  | 0 |  |  |  | znížená |  | 0 | 0 | 0 | 0 | 0 | 16 | K | 2 | ROZPOCET | 0 | 0 | 0 | 0 | 0 | 2 | 0 | 16 | -696830214
32 | K | HZ05 | Geodetiacké zameranie |  |  | sub | 1 | 0 |  | 0 |  |  |  | znížená |  | 0 | 0 | 0 | 0 | 0 | 16 | K | 2 | ROZPOCET | 0 | 0 | 0 | 0 | 0 | 2 | 0 | 16 | -1256343551
33 | K | HZ06 | Vytýčenie inžinierskych sietí |  |  | sub | 1 | 0 |  | 0 |  |  |  | znížená |  | 0 | 0 | 0 | 0 | 0 | 16 | K | 2 | ROZPOCET | 0 | 0 | 0 | 0 | 0 | 2 | 0 | 16 | -16649880
34 | K | Pol17 | Napojenie na exist. plynovod Oceľový T-Kus DN250/250 alebo alternatíva PE |  |  | ks | 1 | 0 |  | 0 |  |  |  | znížená |  | 0 | 0 | 0 | 0 | 0 | 16 | K | 2 | ROZPOCET | 0 | 0 | 0 | 0 | 0 | 2 | 0 | 16 | -366980442
35 | K | Pol18 | Napojenie na exist. plynovod Odbočový T-Kus pre ventil 6/4 D-410 alebo alternatíva PE |  |  | ks | 1 | 0 |  | 0 |  |  |  | znížená |  | 0 | 0 | 0 | 0 | 0 | 16 | K | 2 | ROZPOCET | 0 | 0 | 0 | 0 | 0 | 2 | 0 | 16 | -892663244
36 | K | Pol19 | Zaslepenie existujúceho plynovodu, zaizolovanie a skúška izolácie |  |  | ks | 1 | 0 |  | 0 |  |  |  | znížená |  | 0 | 0 | 0 | 0 | 0 | 16 | K | 2 | ROZPOCET | 0 | 0 | 0 | 0 | 0 | 2 | 0 | 16 | 1829033438
37 | K | 998723201 | Presun hmôt pre vnútorný plynovod v objektoch výšky do 6 m |  |  | % | 0 | 0 |  | 0 |  |  |  | znížená |  | 0 | 0 | 0 | 0 | 0 | 16 | K | 2 | ROZPOCET | 0 | 0 | 0 | 0 | 0 | 2 | 0 | 16 | -275345159
| M - Práce a dodávky M | [8 empty] | 0 | [5 empty] | 0 |  | 0 |  | 0 | 3 | D | 0 | ROZPOCET | [6 empty] | 0
| 21-M - Elektromontáže | [8 empty] | 0 | [5 empty] | 0 |  | 0 |  | 0 | 3 | D | 1 | ROZPOCET | [6 empty] | 0
38 | K | 210100001 | Ukončenie vodičov v rozvádzač. vrátane zapojenia a vodičovej koncovky do 2.5 mm2 |  |  | ks | 5 | 0 |  | 0 |  |  |  | znížená |  | 0 | 0 | 0 | 0 | 0 | 64 | K | 2 | ROZPOCET | 0 | 0 | 0 | 0 | 0 | 2 | 0 | 64 | 1718929276
39 | K | 210220302 | Bleskozvodová svorka nad 2 skrutky (ST, SJ, SK, SZ, SR 01, 02) |  |  | ks | 5 | 0 |  | 0 |  |  |  | znížená |  | 0 | 0 | 0 | 0 | 0 | 64 | K | 2 | ROZPOCET | 0 | 0 | 0 | 0 | 0 | 2 | 0 | 64 | 748652166
40 | M | 3540408300 | HR-Svorka SZ |  |  | ks | 5 | 0 |  | 0 |  |  |  | znížená |  | 0 | 0 | 0 | 0 | 0 | 256 | M | 2 | ROZPOCET | 0 | 0 | 0 | 0 | 0 | 2 | 0 | 64 | 1385793249
41 | M | 35404083001 | Autozásuvka- ukončenie sign. vodiča |  |  | ks | 5 | 0 |  | 0 |  |  |  | znížená |  | 0 | 0 | 0 | 0 | 0 | 256 | M | 2 | ROZPOCET | 0 | 0 | 0 | 0 | 0 | 2 | 0 | 64 | -1527928972
42 | K | 230120095 | Montáž vývodu signalizačného vodiča |  |  | ks | 5 | 0 |  | 0 |  |  |  | znížená |  | 0 | 0 | 0 | 0 | 0 | 64 | K | 2 | ROZPOCET | 0 | 0 | 0 | 0 | 0 | 2 | 0 | 64 | 1721036698
43 | M | 0100050 | D+M Kábel/vodič pre pevné uloženie - medený AY 4 tmavomodrý |  |  | m | 877.2 | 0 |  | 0 |  |  |  | znížená |  | 0 | 0 | 0 | 0 | 0 | 256 | M | 2 | ROZPOCET | 0 | 0 | 0 | 0 | 0 | 2 | 0 | 64 | 1432442235
44 | K | MD | Mimostavenisková doprava |  |  | % | 0 | 0 |  | 0 |  |  |  | znížená |  | 0 | 0 | 0 | 0 | 0 | 64 | K | 2 | ROZPOCET | 0 | 0 | 0 | 0 | 0 | 2 | 0 | 64 | -1753926297
45 | K | MV | Murárske výpomoci |  |  | % | 0 | 0 |  | 0 |  |  |  | znížená |  | 0 | 0 | 0 | 0 | 0 | 64 | K | 2 | ROZPOCET | 0 | 0 | 0 | 0 | 0 | 2 | 0 | 64 | -1646356790
46 | K | PD | Presun dodávok |  |  | % | 0 | 0 |  | 0 |  |  |  | znížená |  | 0 | 0 | 0 | 0 | 0 | 64 | K | 2 | ROZPOCET | 0 | 0 | 0 | 0 | 0 | 2 | 0 | 64 | -1446698294
47 | K | PPV | Podiel pridružených výkonov |  |  | % | 0 | 0 |  | 0 |  |  |  | znížená |  | 0 | 0 | 0 | 0 | 0 | 64 | K | 2 | ROZPOCET | 0 | 0 | 0 | 0 | 0 | 2 | 0 | 64 | 1110548186
| 23-M - Montáže potrubia | [8 empty] | 0 | [5 empty] | 0 |  | 0 |  | 0 | 3 | D | 1 | ROZPOCET | [6 empty] | 0
48 | K | 230202005 | D+M plynovodu z polyetylénových rúr zváraných elektrotvarovkami PE D 50mm SDR11, výstražnej PE fólie, tvaroviek, orientačných stĺpikov |  |  | m | 74.5 | 0 |  | 0 |  |  |  | znížená |  | 0 | 0 | 0 | 0 | 0 | 64 | K | 2 | ROZPOCET | 0 | 0 | 0 | 0 | 0 | 2 | 0 | 64 | 796328478
49 | M | 2302020171N | D+M ochranného potrubia z polyetylénových rúr zváraných elektrotvarovkami PE D 400 mm, vrátane tesniacich manžiet, klznych objimok, nasunutia potrubnej sekcie do ochranného potrubia |  |  | m | 17 | 0 |  | 0 |  |  |  | znížená |  | 0 | 0 | 0 | 0 | 0 | 256 | M | 2 | ROZPOCET | 0 | 0 | 0 | 0 | 0 | 2 | 0 | 64 | -646377844
50 | K | 230202008 | D+M plynovodu z polyetylénových rúr zváraných elektrotvarovkami PE D 160 mm SDR17,6, výstražnej PE fólie, tvaroviek, orientačných stĺpikov |  |  | m | 161.7 | 0 |  | 0 |  |  |  | znížená |  | 0 | 0 | 0 | 0 | 0 | 64 | K | 2 | ROZPOCET | 0 | 0 | 0 | 0 | 0 | 2 | 0 | 64 | -914467864
51 | K | 230202014 | D+M plynovodu z polyetylénových rúr zváraných elektrotvarovkami PE D 250 mm SDR17, výstražnej PE fólie, tvaroviek, orientačných stĺpikov |  |  | m | 635 | 0 |  | 0 |  |  |  | znížená |  | 0 | 0 | 0 | 0 | 0 | 64 | K | 2 | ROZPOCET | 0 | 0 | 0 | 0 | 0 | 2 | 0 | 64 | -1776436768
52 | K | 230203054 | D+M Elektrotvarovka Frialen Presuvná objímka AM PE100 SDR 17 D 250 |  |  | ks | 64 | 0 |  | 0 |  |  |  | znížená |  | 0 | 0 | 0 | 0 | 0 | 64 | K | 2 | ROZPOCET | 0 | 0 | 0 | 0 | 0 | 2 | 0 | 64 | -1384574437
53 | M | 2861699905 | D+M Elektrotvarovka FRIALEN objímka so zarážkou mb pe 100 sdr 11 D 160 |  |  | ks | 19 | 0 |  | 0 |  |  |  | znížená |  | 0 | 0 | 0 | 0 | 0 | 256 | M | 2 | ROZPOCET | 0 | 0 | 0 | 0 | 0 | 2 | 0 | 64 | -1006336079
54 | M | 2861699906 | D+M Elektrotvarovka FRIALEN oblúk BB90 pe 100 sdr 11 dn 250 |  |  | ks | 7 | 0 |  | 0 |  |  |  | znížená |  | 0 | 0 | 0 | 0 | 0 | 256 | M | 2 | ROZPOCET | 0 | 0 | 0 | 0 | 0 | 2 | 0 | 64 | -1783869293
55 | M | 28616999L6 | D+M Elektrotvarovka FRIALEN oblúk BB90 pe 100 sdr 11 dn 160 |  |  | ks | 1 | 0 |  | 0 |  |  |  | znížená |  | 0 | 0 | 0 | 0 | 0 | 256 | M | 2 | ROZPOCET | 0 | 0 | 0 | 0 | 0 | 2 | 0 | 64 | 1998530699
56 | M | 28616999L6.1 | D+M Elektrotvarovka FRIALEN oblúk BB45 pe 100 sdr 11 dn 160 |  |  | ks | 1 | 0 |  | 0 |  |  |  | znížená |  | 0 | 0 | 0 | 0 | 0 | 256 | M | 2 | ROZPOCET | 0 | 0 | 0 | 0 | 0 | 2 | 0 | 64 | 159439629
57 | M | 2861620400 | D+M Elektrotvarovka FRIALEN T-kus s dlhými ramenami BT PE 100 SDR 11 D 250 |  |  | ks | 1 | 0 |  | 0 |  |  |  | znížená |  | 0 | 0 | 0 | 0 | 0 | 256 | M | 2 | ROZPOCET | 0 | 0 | 0 | 0 | 0 | 2 | 0 | 64 | 876111138
58 | M | 2861620400.1 | D+M Elektrotvarovka FRIALEN redukcia s dlhými ramenani BR D250/160 PE 100 SDR 11 D 250/160 |  |  | ks | 2 | 0 |  | 0 |  |  |  | znížená |  | 0 | 0 | 0 | 0 | 0 | 256 | M | 2 | ROZPOCET | 0 | 0 | 0 | 0 | 0 | 2 | 0 | 64 | -1561366881
59 | M | 2861684125 | D+M Elektrotvarovka FRIALEN prechodka PE/oceľ USTR, PE 100 SDR 11 D/DN 160/150 |  |  | ks | 2 | 0 |  | 0 |  |  |  | znížená |  | 0 | 0 | 0 | 0 | 0 | 256 | M | 2 | ROZPOCET | 0 | 0 | 0 | 0 | 0 | 2 | 0 | 64 | 2071945096
60 | M | 2861684125.1 | D+M Elektrotvarovka FRIALEN prechodka PE/oceľ USTR, PE 100 SDR 11 D/DN 50/40 |  |  | ks | 1 | 0 |  | 0 |  |  |  | znížená |  | 0 | 0 | 0 | 0 | 0 | 256 | M | 2 | ROZPOCET | 0 | 0 | 0 | 0 | 0 | 2 | 0 | 64 | -152544954
61 | M | 2191003Z | D+M Stĺpik z ocelovej rúrky |  |  | ks | 13 | 0 |  | 0 |  |  |  | znížená |  | 0 | 0 | 0 | 0 | 0 | 256 | M | 2 | ROZPOCET | 0 | 0 | 0 | 0 | 0 | 2 | 0 | 64 | -1943829725
62 | M | 5482302200 | D+M Tabuľka výstražná dvojfarebná 21x15 mm |  |  | ks | 13 | 0 |  | 0 |  |  |  | znížená |  | 0 | 0 | 0 | 0 | 0 | 256 | M | 2 | ROZPOCET | 0 | 0 | 0 | 0 | 0 | 2 | 0 | 64 | -34103705
63 | M | 5482302200T | D+M Tabuľka na označenie vzdialenosti a poradového čisla 70x140mm |  |  | ks | 13 | 0 |  | 0 |  |  |  | znížená |  | 0 | 0 | 0 | 0 | 0 | 256 | M | 2 | ROZPOCET | 0 | 0 | 0 | 0 | 0 | 2 | 0 | 64 | -1820327622
64 | M | 5482271200 | D+M Príchytka perová 30x30 mm |  |  | ks | 13 | 0 |  | 0 |  |  |  | znížená |  | 0 | 0 | 0 | 0 | 0 | 256 | M | 2 | ROZPOCET | 0 | 0 | 0 | 0 | 0 | 2 | 0 | 64 | -1317251342
65 | K | 230230016 | Hlavná tlaková skúška vzduchom 0, 6 MPa vrátane výkonu technickej inšpekcie |  |  | m | 877.2 | 0 |  | 0 |  |  |  | znížená |  | 0 | 0 | 0 | 0 | 0 | 64 | K | 2 | ROZPOCET | 0 | 0 | 0 | 0 | 0 | 2 | 0 | 64 | -129773670
66 | K | 230230017 | Príprava na tlakovú skúšku vzduchom a vodou so 4 Mpa |  |  | úsek | 1 | 0 |  | 0 |  |  |  | znížená |  | 0 | 0 | 0 | 0 | 0 | 64 | K | 2 | ROZPOCET | 0 | 0 | 0 | 0 | 0 | 2 | 0 | 64 | 1768870283
67 | K | MD | Mimostavenisková doprava |  |  | % | 0 | 0 |  | 0 |  |  |  | znížená |  | 0 | 0 | 0 | 0 | 0 | 64 | K | 2 | ROZPOCET | 0 | 0 | 0 | 0 | 0 | 2 | 0 | 64 | -147903150
68 | K | MV | Murárske výpomoci |  |  | % | 0 | 0 |  | 0 |  |  |  | znížená |  | 0 | 0 | 0 | 0 | 0 | 64 | K | 2 | ROZPOCET | 0 | 0 | 0 | 0 | 0 | 2 | 0 | 64 | 569104073
69 | K | PD | Presun dodávok |  |  | % | 0 | 0 |  | 0 |  |  |  | znížená |  | 0 | 0 | 0 | 0 | 0 | 64 | K | 2 | ROZPOCET | 0 | 0 | 0 | 0 | 0 | 2 | 0 | 64 | -1971116283
70 | K | PPV | Podiel pridružených výkonov |  |  | % | 0 | 0 |  | 0 |  |  |  | znížená |  | 0 | 0 | 0 | 0 | 0 | 64 | K | 2 | ROZPOCET | 0 | 0 | 0 | 0 | 0 | 2 | 0 | 64 | 2013044098
[22 empty] | D | 0 | PN | [6 empty] | 0

## E2.2 - E2.2 Optická trasa
| Hárok obsahuje: |  | 1) Krycí list rozpočtu |  | 2) Rekapitulácia rozpočtu |  |  | 3) Rozpočet |  |  | Späť na hárok: | Rekapitulácia stavby
optimalizované pre tlač zostáv vo formáte A4 - na výšku | [11 empty] | >> skryté stĺpce << | [9 empty] | {37af964c-d99e-4ae8-b497-75111defe015}
0
KRYCÍ LIST ROZPOČTU | [12 empty] | v --- nižšie sa nachádzajú doplnkové a pomocné údaje k zostavám --- v | [8 empty] | False
| Stavba: |  | Rekonštrukcia tepelného hospodárstva Ekonomickej univerzity v Bratislave, Dolnozemská cesta č.1, 852 35 Bratislava
| Objekt: |  | E2.2 - E2.2 Optická trasa
| JKSO: | [7 empty] | KS:
| Miesto: |  | Bratislava | [5 empty] | Dátum: |  | 7. 7. 2017
| Objednávateľ: | [7 empty] | IČO:
|  | Ekonomická univerzita v Bratislave | [6 empty] | IČO DPH:
| Zhotoviteľ: | [7 empty] | IČO: |  | Vyplň údaj
|  | Vyplň údaj | [6 empty] | IČO DPH: |  | Vyplň údaj
| Projektant: | [7 empty] | IČO:
|  | Energoprojekt Bratislava, a.s. | [6 empty] | IČO DPH:
| Spracovateľ: | [7 empty] | IČO:
|  | Ing. Kažimír | [6 empty] | IČO DPH:
Poznámka:
| Náklady z rozpočtu | [7 empty] | 0
| Ostatné náklady | [7 empty] | 0
| Cena bez DPH | [7 empty] | 0
| DPH | základná | 20% | z | 0 |  |  |  | 0
|  | znížená | 20% | z | 0 |  |  |  | 0
|  | zákl. prenesená | 20% | z | 0 |  |  |  | 0
|  | zníž. prenesená | 20% | z | 0 |  |  |  | 0
|  | nulová | 0% | z | 0 |  |  |  | 0
| Cena s DPH |  |  | v | EUR |  |  | 0
| Projektant |  |  |  |  | Spracovateľ
| Dátum a podpis: |  |  | Pečiatka |  | Dátum a podpis: |  |  |  | Pečiatka
| Objednávateľ |  |  |  |  | Zhotoviteľ
| Dátum a podpis: |  |  | Pečiatka |  | Dátum a podpis: |  |  |  | Pečiatka
REKAPITULÁCIA ROZPOČTU
Stavba: |  |  | Rekonštrukcia tepelného hospodárstva Ekonomickej univerzity v Bratislave, Dolnozemská cesta č.1, 852 35 Bratislava
Objekt: |  |  | E2.2 - E2.2 Optická trasa
Miesto: |  |  | Bratislava |  |  |  | Dátum: |  | 7. 7. 2017
Objednávateľ: |  |  | Ekonomická univerzita v Bratislave |  |  |  | Projektant: |  | Energoprojekt Bratislava, a.s.
Zhotoviteľ: |  |  | Vyplň údaj |  |  |  | Spracovateľ: |  | Ing. Kažimír
Kód - Popis | [9 empty] | Cena celkom [EUR]
1) Náklady z rozpočtu | [9 empty] | 0 | [12 empty] | -1
| 22-M - Montáže oznam. a zabezp. zariadení | [8 empty] | 0
| D1 - Dodávka optického kábla | [8 empty] | 0
| D3 - Markery | [8 empty] | 0
| D2 - Rozvádzače a doplnenie MaR rozvádzačov | [8 empty] | 0
| D5 - HDPE chránička | [8 empty] | 0
| D6 - Drôtený káblový žľab | [8 empty] | 0
| D7 - Vstup do budou kotolne archívu a vyuky 1 | [8 empty] | 0
| D9 - Zemné práce - trasa mimo spoločnej ryhy pre plynové rozvody | [8 empty] | 0
| D7 - Vstup do budou kotolne archívu a vyuky 1 | [8 empty] | 0
| D10 - Práce na optickom kábli | [8 empty] | 0
| D11 - Montáž optickej trasy v interiéry | [8 empty] | 0
| D12 - Inžinierko projekčná činnosť | [8 empty] | 0
| D13 - Podružné rozpočtové náklady | [8 empty] | 0
DPH
[14 empty] | znížená | [9 empty] | VRN | 0 | 0 | 0 | 0 | 0 | 2
[14 empty] | znížená | [9 empty] | VRN | 0 | 0 | 0 | 0 | 0 | 2
[14 empty] | znížená | [9 empty] | VRN | 0 | 0 | 0 | 0 | 0 | 2
[14 empty] | znížená | [9 empty] | VRN | 0 | 0 | 0 | 0 | 0 | 2
[14 empty] | znížená | [9 empty] | VRN | 0 | 0 | 0 | 0 | 0 | 2
[14 empty] | znížená | [9 empty] | KOMPLETACNA | 0 | 0 | 0 | 0 | 0 | 2
Celkové náklady za stavbu | [7 empty] | 0
ROZPOČET
Stavba: |  |  | Rekonštrukcia tepelného hospodárstva Ekonomickej univerzity v Bratislave, Dolnozemská cesta č.1, 852 35 Bratislava
Objekt: |  |  | E2.2 - E2.2 Optická trasa
Miesto: |  |  | Bratislava |  |  |  | Dátum: |  | 7. 7. 2017
Objednávateľ: |  |  | Ekonomická univerzita v Bratislave |  |  |  | Projektant: |  | Energoprojekt Bratislava, a.s.
Zhotoviteľ: |  |  | Vyplň údaj |  |  |  | Spracovateľ: |  | Ing. Kažimír
PČ | Typ | Kód | Popis |  |  | MJ | Množstvo | J.cena [EUR] |  | Cena celkom [EUR] |  |  | Poznámka | DPH | J. Nh [h] | Nh celkom [h] | J. hmotnosť [t] | Hmotnosť celkom [t] | J. suť [t] | Suť Celkom [t]
Náklady z rozpočtu | [9 empty] | 0 | [5 empty] | 0 |  | 0 |  | 0 |  | D | -1 | [7 empty] | 0
| 22-M - Montáže oznam. a zabezp. zariadení | [8 empty] | 0 | [5 empty] | 0 |  | 0 |  | 0 | 3 | D | 0 | ROZPOCET | [6 empty] | 0
| D1 - Dodávka optického kábla | [8 empty] | 0 | [5 empty] | 0 |  | 0 |  | 0 | 3 | D | 1 | ROZPOCET | [6 empty] | 0
1 | M | TB08OS2-Eca | 8-vláknový univerzálny distribučný kábel TB, Euroclass Eca , ?OS2 9/125 µm (ITU-T G.652.D) |  |  | m | 1300 | 0 |  | 0 |  |  |  | znížená |  | 0 | 0 | 0 | 0 | 0 | 256 | M | 2 | ROZPOCET | 0 | 0 | 0 | 0 | 0 | 2 | 0 | 64 | 1163614384
2 | M | F11002-40 | Ochrana zvaru, 40mm |  |  | ks | 12 | 0 |  | 0 |  |  |  | znížená |  | 0 | 0 | 0 | 0 | 0 | 256 | M | 2 | ROZPOCET | 0 | 0 | 0 | 0 | 0 | 2 | 0 | 64 | -1573967340
3 | M | PIG09-LC-020 | Singelmode LC pigtail, OS2 9/125 µm (ITU-T G.652.D) |  |  | ks | 12 | 0 |  | 0 |  |  |  | znížená |  | 0 | 0 | 0 | 0 | 0 | 256 | M | 2 | ROZPOCET | 0 | 0 | 0 | 0 | 0 | 2 | 0 | 64 | 1598985264
| D3 - Markery | [8 empty] | 0 | [5 empty] | 0 |  | 0 |  | 0 | 3 | D | 1 | ROZPOCET | [6 empty] | 0
4 | M | 2500 | Marker plochý telekomunikačný 101,E kHz, analógový |  |  | ks | 14 | 0 |  | 0 |  |  |  | znížená |  | 0 | 0 | 0 | 0 | 0 | 256 | M | 2 | ROZPOCET | 0 | 0 | 0 | 0 | 0 | 2 | 0 | 64 | -2119521042
| D2 - Rozvádzače a doplnenie MaR rozvádzačov | [8 empty] | 0 | [5 empty] | 0 |  | 0 |  | 0 | 3 | D | 1 | ROZPOCET | [6 empty] | 0
5 | M | OH65-PG12 | Oceľový rozvadzač s krytím IP66 - osadený DIN lištou, 12x vývodka PG11 |  |  |  | 0 | 0 |  | 0 |  |  |  | znížená |  | 0 | 0 | 0 | 0 | 0 | 256 | M | 2 | ROZPOCET | 0 | 0 | 0 | 0 | 0 | 2 | 0 | 64 | -956908268
6 | M | OH65-LOCK | Kľúč |  |  | ks | 2 | 0 |  | 0 |  |  |  | znížená |  | 0 | 0 | 0 | 0 | 0 | 256 | M | 2 | ROZPOCET | 0 | 0 | 0 | 0 | 0 | 2 | 0 | 64 | 863554371
7 | M | O12-DIN | Optická kazeta s držiakom na DIN |  |  | ks | 2 | 0 |  | 0 |  |  |  | znížená |  | 0 | 0 | 0 | 0 | 0 | 256 | M | 2 | ROZPOCET | 0 | 0 | 0 | 0 | 0 | 2 | 0 | 64 | 1799651226
8 | M | Pol1 | Istič 230V/6A |  |  | ks | 2 | 0 |  | 0 |  |  |  | znížená |  | 0 | 0 | 0 | 0 | 0 | 256 | M | 2 | ROZPOCET | 0 | 0 | 0 | 0 | 0 | 2 | 0 | 64 | 110315663
9 | M | PS-DRA60-48 | Napájací zdroj |  |  | ks | 3 | 0 |  | 0 |  |  |  | znížená |  | 0 | 0 | 0 | 0 | 0 | 256 | M | 2 | ROZPOCET | 0 | 0 | 0 | 0 | 0 | 2 | 0 | 64 | -110001476
10 | M | PS-AMR1-24 | Napájací zdroj |  |  | ks | 2 | 0 |  | 0 |  |  |  | znížená |  | 0 | 0 | 0 | 0 | 0 | 256 | M | 2 | ROZPOCET | 0 | 0 | 0 | 0 | 0 | 2 | 0 | 64 | -2082993385
11 | M | CNGE2MC | 10/100/1000Mbps Ethernet Media Convertor s držiakom na DIN lištu |  |  | ks | 2 | 0 |  | 0 |  |  |  | znížená |  | 0 | 0 | 0 | 0 | 0 | 256 | M | 2 | ROZPOCET | 0 | 0 | 0 | 0 | 0 | 2 | 0 | 64 | -311016479
12 | M | CNGE2FE4SMS | 6 posrt Gigabit a 10/100 Mbps ethernet switch s držiakom na DIN lištu |  |  | ks | 3 | 0 |  | 0 |  |  |  | znížená |  | 0 | 0 | 0 | 0 | 0 | 256 | M | 2 | ROZPOCET | 0 | 0 | 0 | 0 | 0 | 2 | 0 | 64 | -821646200
13 | M | SFP6 | Modul adaptéru singelmode SFP06 - LC duplex |  |  | ks | 6 | 0 |  | 0 |  |  |  | znížená |  | 0 | 0 | 0 | 0 | 0 | 256 | M | 2 | ROZPOCET | 0 | 0 | 0 | 0 | 0 | 2 | 0 | 64 | 2124127181
14 | M | KEL-C6A-P-xxx | Patch kábel STP, Cat 6A, LSOH, šedý |  |  | ks | 1 | 0 |  | 0 |  |  |  | znížená |  | 0 | 0 | 0 | 0 | 0 | 256 | M | 2 | ROZPOCET | 0 | 0 | 0 | 0 | 0 | 2 | 0 | 64 | 1012886536
| D5 - HDPE chránička | [8 empty] | 0 | [5 empty] | 0 |  | 0 |  | 0 | 3 | D | 1 | ROZPOCET | [6 empty] | 0
15 | M | Pol2 | Rúrka 40/3,5 HDPE na optické káble |  |  | m | 1200 | 0 |  | 0 |  |  |  | znížená |  | 0 | 0 | 0 | 0 | 0 | 256 | M | 2 | ROZPOCET | 0 | 0 | 0 | 0 | 0 | 2 | 0 | 64 | 2072093907
16 | M | SPK40-PLSi | Koncovka PLKASSIM 40 |  |  | m | 4 | 0 |  | 0 |  |  |  | znížená |  | 0 | 0 | 0 | 0 | 0 | 256 | M | 2 | ROZPOCET | 0 | 0 | 0 | 0 | 0 | 2 | 0 | 64 | 56957263
17 | M | SPS40-PLS | Spojka PLASSON 40 |  |  | ks | 8 | 0 |  | 0 |  |  |  | znížená |  | 0 | 0 | 0 | 0 | 0 | 256 | M | 2 | ROZPOCET | 0 | 0 | 0 | 0 | 0 | 2 | 0 | 64 | 1197473975
18 | M | DUOFLEX 110BK | Korugovaná chránička 110/92 mm |  |  | ks | 21 | 0 |  | 0 |  |  |  | znížená |  | 0 | 0 | 0 | 0 | 0 | 256 | M | 2 | ROZPOCET | 0 | 0 | 0 | 0 | 0 | 2 | 0 | 64 | 2123838453
19 | M | EPAF 2010 | Tesniaca priechodka stenou EPAF |  |  | m | 3 | 0 |  | 0 |  |  |  | znížená |  | 0 | 0 | 0 | 0 | 0 | 256 | M | 2 | ROZPOCET | 0 | 0 | 0 | 0 | 0 | 2 | 0 | 64 | -879317879
20 | M | Pol3 | Piesok frakcia 0-2 |  |  | t | 25 | 0 |  | 0 |  |  |  | znížená |  | 0 | 0 | 0 | 0 | 0 | 256 | M | 2 | ROZPOCET | 0 | 0 | 0 | 0 | 0 | 2 | 0 | 64 | 669894357
21 | M | VF220 | Výstražná páska |  |  | m | 1000 | 0 |  | 0 |  |  |  | znížená |  | 0 | 0 | 0 | 0 | 0 | 256 | M | 2 | ROZPOCET | 0 | 0 | 0 | 0 | 0 | 2 | 0 | 64 | 76523809
| D6 - Drôtený káblový žľab | [8 empty] | 0 | [5 empty] | 0 |  | 0 |  | 0 | 3 | D | 1 | ROZPOCET | [6 empty] | 0
22 | M | KDS35H35/3 | Káblový žľab |  |  | m | 150 | 0 |  | 0 |  |  |  | znížená |  | 0 | 0 | 0 | 0 | 0 | 256 | M | 2 | ROZPOCET | 0 | 0 | 0 | 0 | 0 | 2 | 0 | 64 | -1246688134
23 | M | ZLS1 | Rýchlospojka |  |  | ks | 100 | 0 |  | 0 |  |  |  | znížená |  | 0 | 0 | 0 | 0 | 0 | 256 | M | 2 | ROZPOCET | 0 | 0 | 0 | 0 | 0 | 2 | 0 | 64 | 1386611191
24 | M | UZS1 | Držiak rýchlospojky |  |  | ks | 100 | 0 |  | 0 |  |  |  | znížená |  | 0 | 0 | 0 | 0 | 0 | 256 | M | 2 | ROZPOCET | 0 | 0 | 0 | 0 | 0 | 2 | 0 | 64 | -1219337058
25 | M | PLS | Pásik |  |  | ks | 100 | 0 |  | 0 |  |  |  | znížená |  | 0 | 0 | 0 | 0 | 0 | 256 | M | 2 | ROZPOCET | 0 | 0 | 0 | 0 | 0 | 2 | 0 | 64 | -398972369
26 | M | SROM6x30 | Kotva |  |  | ks | 100 | 0 |  | 0 |  |  |  | znížená |  | 0 | 0 | 0 | 0 | 0 | 256 | M | 2 | ROZPOCET | 0 | 0 | 0 | 0 | 0 | 2 | 0 | 64 | 401190840
| D7 - Vstup do budou kotolne archívu a vyuky 1 | [8 empty] | 0 | [5 empty] | 0 |  | 0 |  | 0 | 3 | D | 1 | ROZPOCET | [6 empty] | 0
27 | M | KSR50 | Pevná kábelová chránička PVC |  |  | m | 9 | 0 |  | 0 |  |  |  | znížená |  | 0 | 0 | 0 | 0 | 0 | 256 | M | 2 | ROZPOCET | 0 | 0 | 0 | 0 | 0 | 2 | 0 | 64 | 2007776199
28 | M | ODG64+ | Drziak rury s gumennym tesnenim 6/4",50-56 mm dvojskrutk. M8/10 s ho6ninou |  |  | ks | 12 | 0 |  | 0 |  |  |  | znížená |  | 0 | 0 | 0 | 0 | 0 | 256 | M | 2 | ROZPOCET | 0 | 0 | 0 | 0 | 0 | 2 | 0 | 64 | 2098078833
29 | M | UFX20 | Ochranná hadica UV stabilná |  |  | m | 30 | 0 |  | 0 |  |  |  | znížená |  | 0 | 0 | 0 | 0 | 0 | 256 | M | 2 | ROZPOCET | 0 | 0 | 0 | 0 | 0 | 2 | 0 | 64 | -1156681999
30 | M | Pol4 | Vodeodolný tmel REO ATTACK (310 ml) |  |  | ks | 2 | 0 |  | 0 |  |  |  | znížená |  | 0 | 0 | 0 | 0 | 0 | 256 | M | 2 | ROZPOCET | 0 | 0 | 0 | 0 | 0 | 2 | 0 | 64 | 1200427819
| D9 - Zemné práce - trasa mimo spoločnej ryhy pre plynové rozvody | [8 empty] | 0 | [5 empty] | 0 |  | 0 |  | 0 | 3 | D | 1 | ROZPOCET | [6 empty] | 0
31 | K | 210010125 | Rúrka ochranná z PE, novoduru ap., uložená voľne vnútorná do D 100 mm |  |  | m | 21 | 0 |  | 0 |  |  |  | znížená |  | 0 | 0 | 0 | 0 | 0 | 64 | K | 2 | ROZPOCET | 0 | 0 | 0 | 0 | 0 | 2 | 0 | 64 | 1033574329
32 | K | 220261661 | Vyznačenie trasy vedenia podľa plánu |  |  | m | 1000 | 0 |  | 0 |  |  |  | znížená |  | 0 | 0 | 0 | 0 | 0 | 64 | K | 2 | ROZPOCET | 0 | 0 | 0 | 0 | 0 | 2 | 0 | 64 | -1953164422
33 | K | 230120093 | Uloženie elektrickej značky |  |  | ks | 14 | 0 |  | 0 |  |  |  | znížená |  | 0 | 0 | 0 | 0 | 0 | 64 | K | 2 | ROZPOCET | 0 | 0 | 0 | 0 | 0 | 2 | 0 | 64 | -288950512
34 | K | 388793006 | Zaťahovanie kábelovodu, rúrky priemeru nad 12 mm, miestna sieť 1x HDPE |  |  | m | 1200 | 0 |  | 0 |  |  |  | znížená |  | 0 | 0 | 0 | 0 | 0 | 64 | K | 2 | ROZPOCET | 0 | 0 | 0 | 0 | 0 | 2 | 0 | 64 | 385195286
35 | K | 388795562 | Montáž spojky na HDPE nad 12 mm |  |  | ks | 8 | 0 |  | 0 |  |  |  | znížená |  | 0 | 0 | 0 | 0 | 0 | 64 | K | 2 | ROZPOCET | 0 | 0 | 0 | 0 | 0 | 2 | 0 | 64 | -433559843
36 | K | 388796003 | Montáž koncovky na HDPE nad 12 mm |  |  | ks | 4 | 0 |  | 0 |  |  |  | znížená |  | 0 | 0 | 0 | 0 | 0 | 64 | K | 2 | ROZPOCET | 0 | 0 | 0 | 0 | 0 | 2 | 0 | 64 | 1984981519
37 | K | 388900003 | Kalibrovanie otvorov rúr kábelovodu HDPE do 40 mm |  |  | m | 2 | 0 |  | 0 |  |  |  | znížená |  | 0 | 0 | 0 | 0 | 0 | 64 | K | 2 | ROZPOCET | 0 | 0 | 0 | 0 | 0 | 2 | 0 | 64 | 412166699
38 | K | 460030011 | Zobratie mačiny. Narezanie a zobratie mačiny s uložením do kôp alebo naložením na fúrik. |  |  | m2 | 25 | 0 |  | 0 |  |  |  | znížená |  | 0 | 0 | 0 | 0 | 0 | 64 | K | 2 | ROZPOCET | 0 | 0 | 0 | 0 | 0 | 2 | 0 | 64 | 1260634402
39 | K | 460200143 | Hĺbenie káblovej ryhy ručne alebo strojovo bez ohľadu na druh použitého mechanizačného prostriedku, pri strojových výkopoch vrátane prípravných, pomocných a vytyčovacích prác v priemerných podmienkach a so za |  |  | m | 50 | 0 |  | 0 |  |  |  | znížená |  | 0 | 0 | 0 | 0 | 0 | 64 | K | 2 | ROZPOCET | 0 | 0 | 0 | 0 | 0 | 2 | 0 | 64 | 1251145939
40 | K | 460420022 | Zriadenie alebo rekonštrukcia káblového lôžka z kopaného piesku bez zakrytia Dodanie kopaného piesku, presun do ryhy, pokrytie dna ryhy súvislou urovnanou vrstvou piesku hrúbky 5 alebo 10 cm nad káblom, v ryhe šírk |  |  | m | 1000 | 0 |  | 0 |  |  |  | znížená |  | 0 | 0 | 0 | 0 | 0 | 64 | K | 2 | ROZPOCET | 0 | 0 | 0 | 0 | 0 | 2 | 0 | 64 | -1742144464
41 | K | 460490011 | Vyrovnanie povrchu káblovej ryhy, rozvinutie a uloženie výstražnej fólie z PVC do ryhy šírky 22 cm |  |  | m2 | 1000 | 0 |  | 0 |  |  |  | znížená |  | 0 | 0 | 0 | 0 | 0 | 64 | K | 2 | ROZPOCET | 0 | 0 | 0 | 0 | 0 | 2 | 0 | 64 | 385158378
42 | K | 460560143 | Ručný zásyp nezapaženej káblovej ryhy s prípadným rozpájaním výkopu a s jedným prehodením až do vzdialenosti 3 m alebo so zhodením z vozidiel. Bez zhutnenia zeminy, 35 cm širokej, 60 cm hlbokej, v zemine triedy 3 |  |  | m | 50 | 0 |  | 0 |  |  |  | znížená |  | 0 | 0 | 0 | 0 | 0 | 64 | K | 2 | ROZPOCET | 0 | 0 | 0 | 0 | 0 | 2 | 0 | 64 | 818934189
43 | K | 460620013 | Provizórna úprava terénu Úprava terénu, odkopanie terénnych nerovností až do hĺbky 10 cm, zásyp materiálom získaným odkopávkou. Utlčenie zasypaných nerovností ručným ubíjadlom tak, aby nerovnosti terénu neboli väčšie ako 2 cm |  |  | m2 | 25 | 0 |  | 0 |  |  |  | znížená |  | 0 | 0 | 0 | 0 | 0 | 64 | K | 2 | ROZPOCET | 0 | 0 | 0 | 0 | 0 | 2 | 0 | 64 | 314355519
44 | K | Pol5 | Zameranie markerov |  |  | ks | 14 | 0 |  | 0 |  |  |  | znížená |  | 0 | 0 | 0 | 0 | 0 | 64 | K | 2 | ROZPOCET | 0 | 0 | 0 | 0 | 0 | 2 | 0 | 64 | 762916661
| D7 - Vstup do budou kotolne archívu a vyuky 1 | [8 empty] | 0 | [5 empty] | 0 |  | 0 |  | 0 | 3 | D | 1 | ROZPOCET | [6 empty] | 0
45 | K | 220260545 | Rúrka Kopex pr.48 , montáž vrátane napojenia krabíc, vývodiek, prichytená príchytkami na povrch |  |  | m | 9 | 0 |  | 0 |  |  |  | znížená |  | 0 | 0 | 0 | 0 | 0 | 64 | K | 2 | ROZPOCET | 0 | 0 | 0 | 0 | 0 | 2 | 0 | 64 | 449293083
46 | K | 971036006 | Jadrové vrty diamantovými korunkami od 30 do D 40 mm do stien - murivo tehlové -0,00002t |  |  | cm | 100 | 0 |  | 0 |  |  |  | znížená |  | 0 | 0 | 0 | 0 | 0 | 64 | K | 2 | ROZPOCET | 0 | 0 | 0 | 0 | 0 | 2 | 0 | 64 | -723119065
| D10 - Práce na optickom kábli | [8 empty] | 0 | [5 empty] | 0 |  | 0 |  | 0 | 3 | D | 1 | ROZPOCET | [6 empty] | 0
47 | K | 220065001 | Zafúkanie optického kábla miestnej siete 1x optický kábel |  |  | m | 1180 | 0 |  | 0 |  |  |  | znížená |  | 0 | 0 | 0 | 0 | 0 | 64 | K | 2 | ROZPOCET | 0 | 0 | 0 | 0 | 0 | 2 | 0 | 64 | -1041075011
48 | K | 220065055 | Spájanie optických vlákien Miestna sieť, zváraním |  |  | ks | 2 | 0 |  | 0 |  |  |  | znížená |  | 0 | 0 | 0 | 0 | 0 | 64 | K | 2 | ROZPOCET | 0 | 0 | 0 | 0 | 0 | 2 | 0 | 64 | -17358823
49 | K | 220300653 | Ukončenie optických káblov vyvedenie vlákna v kazete |  |  | ks | 2 | 0 |  | 0 |  |  |  | znížená |  | 0 | 0 | 0 | 0 | 0 | 64 | K | 2 | ROZPOCET | 0 | 0 | 0 | 0 | 0 | 2 | 0 | 64 | -2078372310
50 | K | 220732200/P | Montáž aktívnych prvkov |  |  | ks | 8 | 0 |  | 0 |  |  |  | znížená |  | 0 | 0 | 0 | 0 | 0 | 64 | K | 2 | ROZPOCET | 0 | 0 | 0 | 0 | 0 | 2 | 0 | 64 | -157877641
51 | K | Pol10 | Kompletizácia a montáž rozvádzačov a oživenie |  |  | hod | 12 | 0 |  | 0 |  |  |  | znížená |  | 0 | 0 | 0 | 0 | 0 | 64 | K | 2 | ROZPOCET | 0 | 0 | 0 | 0 | 0 | 2 | 0 | 64 | 325195440
52 | K | Pol6 | Príprava optického kábla na zváranie vlákien |  |  | ks | 3 | 0 |  | 0 |  |  |  | znížená |  | 0 | 0 | 0 | 0 | 0 | 64 | K | 2 | ROZPOCET | 0 | 0 | 0 | 0 | 0 | 2 | 0 | 64 | -531832436
53 | K | Pol7 | Certifikačné merania trasy a spoja /reflektometrom OTDR/ + vystavenie protokolu |  |  | ks | 6 | 0 |  | 0 |  |  |  | znížená |  | 0 | 0 | 0 | 0 | 0 | 64 | K | 2 | ROZPOCET | 0 | 0 | 0 | 0 | 0 | 2 | 0 | 64 | 2090170411
54 | K | Pol8 | Spracovanie výsledkov merania - vystavenie protokolu pre 1 prípojné miesto /vetva, segment/ |  |  | ks | 6 | 0 |  | 0 |  |  |  | znížená |  | 0 | 0 | 0 | 0 | 0 | 64 | K | 2 | ROZPOCET | 0 | 0 | 0 | 0 | 0 | 2 | 0 | 64 | 783875078
55 | K | Pol9 | Montáž a oživenie napájacích zdrojov zdrojov |  |  | ks | 5 | 0 |  | 0 |  |  |  | znížená |  | 0 | 0 | 0 | 0 | 0 | 64 | K | 2 | ROZPOCET | 0 | 0 | 0 | 0 | 0 | 2 | 0 | 64 | 969167848
| D11 - Montáž optickej trasy v interiéry | [8 empty] | 0 | [5 empty] | 0 |  | 0 |  | 0 | 3 | D | 1 | ROZPOCET | [6 empty] | 0
56 | K | 220260721/P | Káblové žľaby. Žľab káblový MARS. Úplná montáž káblového žľabu, kolien, T-kusov na vopred pripravené upevňovacie body, uzatvorenie veka. 62/50 mm |  |  | m | 150 | 0 |  | 0 |  |  |  | znížená |  | 0 | 0 | 0 | 0 | 0 | 64 | K | 2 | ROZPOCET | 0 | 0 | 0 | 0 | 0 | 2 | 0 | 64 | -230966917
57 | K | 220261642 | Osadenie príchyky,vyvŕt.diery,zatlač.príchytky,v tvrdom kameni,železobetóne D8 |  |  | ks | 100 | 0 |  | 0 |  |  |  | znížená |  | 0 | 0 | 0 | 0 | 0 | 64 | K | 2 | ROZPOCET | 0 | 0 | 0 | 0 | 0 | 2 | 0 | 64 | -96805797
58 | K | 220280511/p | Kábel voľne uložený na káblovú lávku alebo do žľabu Odvinutie, nameranie a položenie kábla na lávku alebo do žľabu vrátane uchytenia v ohyboch a zakrytie žľabu a zaizolovania koncov kábla. Prezvonenie a označenie. SYKFY 5 x 2 x 0.5 mm |  |  | m | 120 | 0 |  | 0 |  |  |  | znížená |  | 0 | 0 | 0 | 0 | 0 | 64 | K | 2 | ROZPOCET | 0 | 0 | 0 | 0 | 0 | 2 | 0 | 64 | -271598027
| D12 - Inžinierko projekčná činnosť | [8 empty] | 0 | [5 empty] | 0 |  | 0 |  | 0 | 3 | D | 1 | ROZPOCET | [6 empty] | 0
59 | K | Pol11 | Inžinierska činnosť |  |  | hod | 12 | 0 |  | 0 |  |  |  | znížená |  | 0 | 0 | 0 | 0 | 0 | 64 | K | 2 | ROZPOCET | 0 | 0 | 0 | 0 | 0 | 2 | 0 | 64 | -1548032543
60 | K | Pol12 | Zameranie trasy a markerov a vyhotovenie výkresu geometrického zamerania |  |  | hod | 24 | 0 |  | 0 |  |  |  | znížená |  | 0 | 0 | 0 | 0 | 0 | 64 | K | 2 | ROZPOCET | 0 | 0 | 0 | 0 | 0 | 2 | 0 | 64 | 475821131
61 | K | Pol13 | PD skutočného vyhotovenia, polohopisné zameranie trasy |  |  | sub | 1 | 0 |  | 0 |  |  |  | znížená |  | 0 | 0 | 0 | 0 | 0 | 64 | K | 2 | ROZPOCET | 0 | 0 | 0 | 0 | 0 | 2 | 0 | 64 | -1007538423
| D13 - Podružné rozpočtové náklady | [8 empty] | 0 | [5 empty] | 0 |  | 0 |  | 0 | 3 | D | 1 | ROZPOCET | [6 empty] | 0
62 | K | Odpad | Odvoz a likvidácia odpadu 0,5% z dodávky |  |  | sub | 1 | 0 |  | 0 |  |  |  | znížená |  | 0 | 0 | 0 | 0 | 0 | 64 | K | 2 | ROZPOCET | 0 | 0 | 0 | 0 | 0 | 2 | 0 | 64 | -1121572413
[22 empty] | D | 0 | PN | [6 empty] | 0

## G1.1 - G1.1 Strojné zaria...
| Hárok obsahuje: |  | 1) Krycí list rozpočtu |  | 2) Rekapitulácia rozpočtu |  |  | 3) Rozpočet |  |  | Späť na hárok: | Rekapitulácia stavby
optimalizované pre tlač zostáv vo formáte A4 - na výšku | [11 empty] | >> skryté stĺpce << | [9 empty] | {d3d3dc8a-1642-406f-b13a-bb09352185cb}
0
KRYCÍ LIST ROZPOČTU | [12 empty] | v --- nižšie sa nachádzajú doplnkové a pomocné údaje k zostavám --- v | [8 empty] | False
| Stavba: |  | Rekonštrukcia tepelného hospodárstva Ekonomickej univerzity v Bratislave, Dolnozemská cesta č.1, 852 35 Bratislava
| Objekt: |  | G1 - G1 Plynová kotolňa Výuka - 1
| Časť: |  | G1.1 - G1.1 Strojné zariadenie kotolne
| JKSO: | [7 empty] | KS:
| Miesto: |  | Bratislava | [5 empty] | Dátum: |  | 7. 7. 2017
| Objednávateľ: | [7 empty] | IČO:
|  | Ekonomická univerzita v Bratislave | [6 empty] | IČO DPH:
| Zhotoviteľ: | [7 empty] | IČO: |  | Vyplň údaj
|  | Vyplň údaj | [6 empty] | IČO DPH: |  | Vyplň údaj
| Projektant: | [7 empty] | IČO:
|  | Energoprojekt Bratislava, a.s. | [6 empty] | IČO DPH:
| Spracovateľ: | [7 empty] | IČO:
|  | Jozef Viderňan | [6 empty] | IČO DPH:
Poznámka:
| Náklady z rozpočtu | [7 empty] | 0
| Ostatné náklady | [7 empty] | 0
| Cena bez DPH | [7 empty] | 0
| DPH | základná | 20% | z | 0 |  |  |  | 0
|  | znížená | 20% | z | 0 |  |  |  | 0
|  | zákl. prenesená | 20% | z | 0 |  |  |  | 0
|  | zníž. prenesená | 20% | z | 0 |  |  |  | 0
|  | nulová | 0% | z | 0 |  |  |  | 0
| Cena s DPH |  |  | v | EUR |  |  | 0
| Projektant |  |  |  |  | Spracovateľ
| Dátum a podpis: |  |  | Pečiatka |  | Dátum a podpis: |  |  |  | Pečiatka
| Objednávateľ |  |  |  |  | Zhotoviteľ
| Dátum a podpis: |  |  | Pečiatka |  | Dátum a podpis: |  |  |  | Pečiatka
REKAPITULÁCIA ROZPOČTU
Stavba: |  |  | Rekonštrukcia tepelného hospodárstva Ekonomickej univerzity v Bratislave, Dolnozemská cesta č.1, 852 35 Bratislava
Objekt: |  |  | G1 - G1 Plynová kotolňa Výuka - 1
Časť: |  |  | G1.1 - G1.1 Strojné zariadenie kotolne
Miesto: |  |  | Bratislava |  |  |  | Dátum: |  | 7. 7. 2017
Objednávateľ: |  |  | Ekonomická univerzita v Bratislave |  |  |  | Projektant: |  | Energoprojekt Bratislava, a.s.
Zhotoviteľ: |  |  | Vyplň údaj |  |  |  | Spracovateľ: |  | Jozef Viderňan
Kód - Popis | [9 empty] | Cena celkom [EUR]
1) Náklady z rozpočtu | [9 empty] | 0 | [12 empty] | -1
| HSV - Práce a dodávky HSV | [8 empty] | 0
| 8 - Rúrové vedenie | [8 empty] | 0
| PSV - Práce a dodávky PSV | [8 empty] | 0
| 713 - Izolácie tepelné | [8 empty] | 0
| 722 - Zdravotechnika - vnútorný vodovod | [8 empty] | 0
| 731 - Ústredné kúrenie, kotolne | [8 empty] | 0
| 732 - Ústredné kúrenie, strojovne | [8 empty] | 0
| 733 - Ústredné kúrenie, rozvodné potrubie | [8 empty] | 0
| 734 - Ústredné kúrenie, armatúry. | [8 empty] | 0
| 767 - Konštrukcie doplnkové kovové | [8 empty] | 0
| 769 - Montáž vzduchotechnických zariadení | [8 empty] | 0
| 783 - Dokončovacie práce - nátery | [8 empty] | 0
| M - Práce a dodávky M | [8 empty] | 0
| 23-M - Montáže potrubia | [8 empty] | 0
| 95-M - Revízie | [8 empty] | 0
| OST - PSV | [8 empty] | 0
| O01 - Ostatné | [8 empty] | 0
DPH
[14 empty] | znížená | [12 empty] | VRN | 0 | 0 | 0 | 0 | 0 | 2
[14 empty] | znížená | [12 empty] | VRN | 0 | 0 | 0 | 0 | 0 | 2
[14 empty] | znížená | [12 empty] | VRN | 0 | 0 | 0 | 0 | 0 | 2
[14 empty] | znížená | [12 empty] | VRN | 0 | 0 | 0 | 0 | 0 | 2
[14 empty] | znížená | [12 empty] | VRN | 0 | 0 | 0 | 0 | 0 | 2
[14 empty] | znížená | [12 empty] | KOMPLETACNA | 0 | 0 | 0 | 0 | 0 | 2
Celkové náklady za stavbu | [7 empty] | 0
ROZPOČET
Stavba: |  |  | Rekonštrukcia tepelného hospodárstva Ekonomickej univerzity v Bratislave, Dolnozemská cesta č.1, 852 35 Bratislava
Objekt: |  |  | G1 - G1 Plynová kotolňa Výuka - 1
Časť: |  |  | G1.1 - G1.1 Strojné zariadenie kotolne
Miesto: |  |  | Bratislava |  |  |  | Dátum: |  | 7. 7. 2017
Objednávateľ: |  |  | Ekonomická univerzita v Bratislave |  |  |  | Projektant: |  | Energoprojekt Bratislava, a.s.
Zhotoviteľ: |  |  | Vyplň údaj |  |  |  | Spracovateľ: |  | Jozef Viderňan
PČ | Typ | Kód | Popis |  |  | MJ | Množstvo | J.cena [EUR] |  | Cena celkom [EUR] |  |  | Poznámka | DPH | J. Nh [h] | Nh celkom [h] | J. hmotnosť [t] | Hmotnosť celkom [t] | J. suť [t] | Suť Celkom [t]
Náklady z rozpočtu | [9 empty] | 0 | [5 empty] | 0 |  | 53.038 |  | 4.605 |  | D | -1 | [10 empty] | 0
| HSV - Práce a dodávky HSV | [8 empty] | 0 | [5 empty] | 0 |  | 0.0056 |  | 0 | 1 | D | 0 |  |  |  | ROZPOCET | [6 empty] | 0
| 8 - Rúrové vedenie | [8 empty] | 0 | [5 empty] | 0 |  | 0.0056 |  | 0 | 1 | D | 1 |  |  |  | ROZPOCET | [6 empty] | 0
1 | K | 891249111 | Montáž navrtávacieho pásu s ventilom Jt 1 MPa na potrubí z rúr liat., oceľ.,plast. DN 80 |  |  | ks | 1 | 0 |  | 0 |  |  |  | znížená |  | 0 | 0 | 0 | 0 | 0 | 1 | K | 2 |  |  |  | ROZPOCET | 0 | 0 | 0 | 0 | 0 | 2 | 0 | 1 | 1969331577
2 | M | 4227531226 | Navrtávací pás univerzálny závitový výstup DN 65-1" na vodu, HAWLE |  |  | ks | 1 | 0 |  | 0 |  |  |  | znížená |  | 0 | 0.0022 | 0.0022 | 0 | 0 | 2 | M | 2 |  |  |  | ROZPOCET | 0 | 0 | 0 | 0 | 0 | 2 | 0 | 1 | 1513912395
3 | K | 891319111 | Montáž navrtávacieho pásu s ventilom Jt 1 MPa na potr. z rúr liat., oceľ., plast., DN 150 |  |  | ks | 1 | 0 |  | 0 |  |  |  | znížená |  | 0 | 0 | 0 | 0 | 0 | 1 | K | 2 |  |  |  | ROZPOCET | 0 | 0 | 0 | 0 | 0 | 2 | 0 | 1 | -1979594611
4 | M | 4227531190 | Navrtávací pás univerzálny závitový výstup DN 150-1" na vodu, HAWLE |  |  | ks | 1 | 0 |  | 0 |  |  |  | znížená |  | 0 | 0.0034 | 0.0034 | 0 | 0 | 2 | M | 2 |  |  |  | ROZPOCET | 0 | 0 | 0 | 0 | 0 | 2 | 0 | 1 | 1417292611
| PSV - Práce a dodávky PSV | [8 empty] | 0 | [5 empty] | 0 |  | 53.0258 |  | 4.605 | 2 | D | 0 |  |  |  | ROZPOCET | [6 empty] | 0
| 713 - Izolácie tepelné | [8 empty] | 0 | [5 empty] | 0 |  | 7.813 |  | 0.105 | 2 | D | 1 |  |  |  | ROZPOCET | [6 empty] | 0
5 | K | 713400821 | Odstránenie tepelnej izolácie potrubia pásmi alebo fóliami potrubie, -0,00210t |  |  | m2 | 50 | 0 |  | 0 |  |  |  | znížená |  | 0 | 0 | 0 | 0.0021 | 0.105 | 1 | K | 2 |  |  |  | ROZPOCET | 0 | 0 | 0 | 0 | 0 | 2 | 0 | 1 | -617464415
6 | K | 713482152 | Montáž trubíc z EPDM, hr.38-50,vnút.priemer 42-73 |  |  | m | 76 | 0 |  | 0 |  |  |  | znížená |  | 0 | 4.6e-05 | 0.003496 | 0 | 0 | 1 | K | 2 |  |  |  | ROZPOCET | 0 | 0 | 0 | 0 | 0 | 2 | 0 | 1 | -340879989
|  |  | 17+30+29 |  |  |  | 76 | [14 empty] | VV | 2 | 2 | True | 1 | ROZPOCET
7 | M | 300616 | Technické izolácie KPS 041 AluR, čadičová minerálna izolácia potrubných rozvodov s AluR fóliou - skruž do 600/100°C, 43x40x1000 |  |  | m | 17.34 | 0 |  | 0 |  |  |  | znížená |  | 0 | 0.00078 | 0.013525 | 0 | 0 | 2 | M | 2 |  |  |  | ROZPOCET | 0 | 0 | 0 | 0 | 0 | 2 | 0 | 1 | -1131785464
|  |  | ?50°C=0,040 W / m.K, technické izolácie | [18 empty] | P | 2
8 | M | 300619 | Technické izolácie KPS 041 AluR, čadičová minerálna izolácia potrubných rozvodov s AluR fóliou - skruž do 600/100°C, 49x40x1000 |  |  | m | 30.6 | 0 |  | 0 |  |  |  | znížená |  | 0 | 0.00084 | 0.025704 | 0 | 0 | 2 | M | 2 |  |  |  | ROZPOCET | 0 | 0 | 0 | 0 | 0 | 2 | 0 | 1 | -928785991
|  |  | ?50°C=0,040 W / m.K, technické izolácie | [18 empty] | P | 2
9 | M | 303376.1 | Technické izolácie KPS 041 AluR, čadičová minerálna izolácia potrubných rozvodov s AluR fóliou - skruž do 600/100°C, 61x40x1000 |  |  | m | 29.58 | 0 |  | 0 |  |  |  | znížená |  | 0 | 0.00095 | 0.028101 | 0 | 0 | 2 | M | 2 |  |  |  | ROZPOCET | 0 | 0 | 0 | 0 | 0 | 2 | 0 | 1 | 1839389565
|  |  | ?50°C=0,040 W / m.K, technické izolácie | [18 empty] | P | 2
10 | K | 713482153 | Montáž trubíc z EPDM, hr.38-50,vnút.priemer 76-98 |  |  | m | 195 | 0 |  | 0 |  |  |  | znížená |  | 0 | 4.6e-05 | 0.00897 | 0 | 0 | 1 | K | 2 |  |  |  | ROZPOCET | 0 | 0 | 0 | 0 | 0 | 2 | 0 | 1 | 774792400
|  |  | 80+115 |  |  |  | 195 | [14 empty] | VV | 2 | 2 | True | 1 | ROZPOCET
11 | M | 303364.1 | Technické izolácie KPS 041 AluR, čadičová minerálna izolácia potrubných rozvodov s AluR fóliou - skruž do 600/100°C, 77x50x1000 |  |  | m | 81.6 | 0 |  | 0 |  |  |  | znížená |  | 0 | 0.0015 | 0.1224 | 0 | 0 | 2 | M | 2 |  |  |  | ROZPOCET | 0 | 0 | 0 | 0 | 0 | 2 | 0 | 1 | 345058645
|  |  | ?50°C=0,040 W / m.K, technické izolácie | [18 empty] | P | 2
12 | M | 300651.1 | Technické izolácie KPS 041 AluR, čadičová minerálna izolácia potrubných rozvodov s AluR fóliou - skruž do 600/100°C, 89x50x1000 |  |  | m | 117.3 | 0 |  | 0 |  |  |  | znížená |  | 0 | 0.00164 | 0.19237 | 0 | 0 | 2 | M | 2 |  |  |  | ROZPOCET | 0 | 0 | 0 | 0 | 0 | 2 | 0 | 1 | 281125565
|  |  | ?50°C=0,040 W / m.K, technické izolácie | [18 empty] | P | 2
13 | K | 713482154 | Montáž trubíc z EPDM, hr.38-50,vnút.priemer 102-130 |  |  | m | 54 | 0 |  | 0 |  |  |  | znížená |  | 0 | 4.6e-05 | 0.002484 | 0 | 0 | 1 | K | 2 |  |  |  | ROZPOCET | 0 | 0 | 0 | 0 | 0 | 2 | 0 | 1 | 1236824715
|  |  | 54 |  |  |  | 54 | [14 empty] | VV | 2 | 2 | True | 1 | ROZPOCET
14 | M | 300653.1 | Technické izolácie KPS 041 AluR, čadičová minerálna izolácia potrubných rozvodov s AluR fóliou - skruž do 600/100°C, 109x50x1000 |  |  | m | 55.08 | 0 |  | 0 |  |  |  | znížená |  | 0 | 0.00187 | 0.103 | 0 | 0 | 2 | M | 2 |  |  |  | ROZPOCET | 0 | 0 | 0 | 0 | 0 | 2 | 0 | 1 | 893798127
|  |  | ?50°C=0,040 W / m.K, technické izolácie | [18 empty] | P | 2
15 | K | 713482155 | Montáž trubíc z EPDM, hr.38-50,vnút.priemer 140-165 |  |  | m | 294 | 0 |  | 0 |  |  |  | znížená |  | 0 | 4.6e-05 | 0.013524 | 0 | 0 | 1 | K | 2 |  |  |  | ROZPOCET | 0 | 0 | 0 | 0 | 0 | 2 | 0 | 1 | 2010670927
|  |  | 11+281+2 |  |  |  | 294 | [14 empty] | VV | 2 | 2 | True | 1 | ROZPOCET
16 | M | 302692.1 | Technické izolácie KPS 041 AluR, čadičová minerálna izolácia potrubných rozvodov s AluR fóliou - skruž do 600/100°C, 133x60x1000 |  |  | m | 11.22 | 0 |  | 0 |  |  |  | znížená |  | 0 | 0.024 | 0.26928 | 0 | 0 | 2 | M | 2 |  |  |  | ROZPOCET | 0 | 0 | 0 | 0 | 0 | 2 | 0 | 1 | 913423864
|  |  | ?50°C=0,040 W / m.K, technické izolácie | [18 empty] | P | 2
17 | M | 304108.1 | Technické izolácie KPS 041 AluR, čadičová minerálna izolácia potrubných rozvodov s AluR fóliou - skruž do 600/100°C, 159x60x1000 |  |  | m | 286.62 | 0 |  | 0 |  |  |  | znížená |  | 0 | 0.024 | 6.8789 | 0 | 0 | 2 | M | 2 |  |  |  | ROZPOCET | 0 | 0 | 0 | 0 | 0 | 2 | 0 | 1 | 564212139
|  |  | ?50°C=0,040 W / m.K, technické izolácie | [18 empty] | P | 2
18 | M | 304108.2 | Technické izolácie NOBASIL KPS 041 AluR (SKRUŽ AL), čadičová minerálna izolácia potrubných rozvodov s AL fóliou - skruž do 100°C 219x70x1000 |  |  | bm | 2.04 | 0 |  | 0 |  |  |  | znížená |  | 0 | 0.024 | 0.04896 | 0 | 0 | 2 | M | 2 |  |  |  | ROZPOCET | 0 | 0 | 0 | 0 | 0 | 2 | 0 | 1 | 1342037559
|  |  | ?50°C=0,041 W / m.K, technické izolácie | [18 empty] | P | 2
19 | K | 713482305 | Montaž trubíc MIRELON hr. do 13 mm, vnút.priemer 22 - 42 mm |  |  | m | 11 | 0 |  | 0 |  |  |  | znížená |  | 0 | 3e-05 | 0.00033 | 0 | 0 | 1 | K | 2 |  |  |  | ROZPOCET | 0 | 0 | 0 | 0 | 0 | 2 | 0 | 1 | 506016233
|  |  | 6+2+3 |  |  |  | 11 | [14 empty] | VV | 2 | 2 | True | 1 | ROZPOCET
20 | M | 2837710400 | izolácia potrubia- 22/13" MIRELON |  |  | m | 6.12 | 0 |  | 0 |  |  |  | znížená |  | 0 | 0.00014 | 0.0008568 | 0 | 0 | 2 | M | 2 |  |  |  | ROZPOCET | 0 | 0 | 0 | 0 | 0 | 2 | 0 | 1 | -1334699173
21 | M | 2837711000 | Izolácia potrubia- 35/13" MIRELON |  |  | m | 2.04 | 0 |  | 0 |  |  |  | znížená |  | 0 | 0.00019 | 0.0003876 | 0 | 0 | 2 | M | 2 |  |  |  | ROZPOCET | 0 | 0 | 0 | 0 | 0 | 2 | 0 | 1 | -1975092485
22 | M | 2837711200 | Izolácia potrubia- 49/13" MIRELON |  |  | m | 3.06 | 0 |  | 0 |  |  |  | znížená |  | 0 | 0.00024 | 0.0007344 | 0 | 0 | 2 | M | 2 |  |  |  | ROZPOCET | 0 | 0 | 0 | 0 | 0 | 2 | 0 | 1 | -1152631527
23 | K | 713482307 | Montaž trubíc MIRELON hr. do 13 mm, vnút.priemer 53 - 64 mm |  |  | m | 17 | 0 |  | 0 |  |  |  | znížená |  | 0 | 3e-05 | 0.00051 | 0 | 0 | 1 | K | 2 |  |  |  | ROZPOCET | 0 | 0 | 0 | 0 | 0 | 2 | 0 | 1 | 282653006
24 | M | 2837711600 | Izolácia potrubia- 65/13" MIRELON |  |  | m | 17.34 | 0 |  | 0 |  |  |  | znížená |  | 0 | 0.00036 | 0.0062424 | 0 | 0 | 2 | M | 2 |  |  |  | ROZPOCET | 0 | 0 | 0 | 0 | 0 | 2 | 0 | 1 | 1990023125
25 | K | 713483011 | Montáž technickej izolácie samolepiacej rohože hr. 30 mm na potrubia s rovnou plochou |  |  | m2 | 45 | 0 |  | 0 |  |  |  | znížená |  | 0 | 4.2e-06 | 0.000189 | 0 | 0 | 1 | K | 2 |  |  |  | ROZPOCET | 0 | 0 | 0 | 0 | 0 | 2 | 0 | 1 | 1271115458
26 | M | 6319125690.1 | Tepelná izolácia K-flex ST- samolepiaca, hr. 25 mm |  |  | m2 | 55.8 | 0 |  | 0 |  |  |  | znížená |  | 0 | 0 | 0 | 0 | 0 | 2 | M | 2 |  |  |  | ROZPOCET | 0 | 0 | 0 | 0 | 0 | 2 | 0 | 1 | -575733801
|  |  | lamelová rohož s hliníkovou fóliou na povrchu, samolepiaca, max. prvádzková teplota 50°C | [18 empty] | P | 2
27 | M | 2837577034.1 | K-flex ST páska 3mmx100mmx10m |  |  | ks | 15 | 0 |  | 0 |  |  |  | znížená |  | 0 | 0.00065 | 0.00975 | 0 | 0 | 2 | M | 2 |  |  |  | ROZPOCET | 0 | 0 | 0 | 0 | 0 | 2 | 0 | 1 | 659398550
28 | K | 713491111 | Izolácia tepelná - montáž oplechovania pevného - potrubia |  |  | m2 | 17.009 | 0 |  | 0 |  |  |  | znížená |  | 0 | 7.3825e-05 | 0.0012557 | 0 | 0 | 1 | K | 2 |  |  |  | ROZPOCET | 0 | 0 | 0 | 0 | 0 | 2 | 0 | 1 | -1793839409
|  |  | (2*PI*0,205*0,205+2*PI*0,205*13) |  |  |  | 17.009 | [14 empty] | VV | 2 | 2 | True | 1 | ROZPOCET
29 | M | 1381403000 | Plech hladký pozinkovaný ozn. STN 10 004.20 podľa EN S185, min. 285 g/m2 hr. 0,60 mm |  |  | t | 0.082 | 0 |  | 0 |  |  |  | znížená |  | 0 | 1 | 0.082 | 0 | 0 | 2 | M | 2 |  |  |  | ROZPOCET | 0 | 0 | 0 | 0 | 0 | 2 | 0 | 1 | -1021768885
|  |  | 17,009*4,8*0,001 |  |  |  | 0.082 | [14 empty] | VV | 2 | 2 | True | 1 | ROZPOCET
30 | K | 998713201 | Presun hmôt pre izolácie tepelné v objektoch výšky do 6 m |  |  | % | 0 | 0 |  | 0 |  |  |  | znížená |  | 0 | 0 | 0 | 0 | 0 | 1 | K | 2 |  |  |  | ROZPOCET | 0 | 0 | 0 | 0 | 0 | 2 | 0 | 1 | 520591064
| 722 - Zdravotechnika - vnútorný vodovod | [8 empty] | 0 | [5 empty] | 0 |  | 0.008427 |  | 0 | 2 | D | 1 |  |  |  | ROZPOCET | [6 empty] | 0
31 | K | 722172100 | Potrubie z plastických rúr PP D20/1.9 - PN10, polyfúznym zváraním, (alt. vypúšťacia hadica) |  |  | m | 6 | 0 |  | 0 |  |  |  | znížená |  | 0 | 0.0001545 | 0.000927 | 0 | 0 | 1 | K | 2 |  |  |  | ROZPOCET | 0 | 0 | 0 | 0 | 0 | 2 | 0 | 1 | -291795868
32 | K | 722262151 | Montáž vodomeru pre vodu do 30°C prírubového skrutkového vertikálneho DN 50 |  |  | ks | 1 | 0 |  | 0 |  |  |  | znížená |  | 0 | 0.0067 | 0.0067 | 0 | 0 | 1 | K | 2 |  |  |  | ROZPOCET | 0 | 0 | 0 | 0 | 0 | 2 | 0 | 1 | -332383818
33 | M | 3882122200C24 | Viacvtokový mokrobežný vodomer typ MNK |  |  | ks | 1 | 0 |  | 0 |  |  |  | znížená |  | 0 | 0.0008 | 0.0008 | 0 | 0 | 2 | M | 2 |  |  |  | ROZPOCET | 0 | 0 | 0 | 0 | 0 | 2 | 0 | 1 | 130322933
34 | K | 998722201 | Presun hmôt pre vnútorný vodovod v objektoch výšky do 6 m |  |  | % | 0 | 0 |  | 0 |  |  |  | znížená |  | 0 | 0 | 0 | 0 | 0 | 1 | K | 2 |  |  |  | ROZPOCET | 0 | 0 | 0 | 0 | 0 | 2 | 0 | 1 | -1017901317
| 731 - Ústredné kúrenie, kotolne | [8 empty] | 0 | [5 empty] | 0 |  | 0.00648 |  | 0 | 2 | D | 1 |  |  |  | ROZPOCET | [6 empty] | 0
35 | K | 731341130 | Hadica napúšťacia gumená |  |  | m | 12 | 0 |  | 0 |  |  |  | znížená |  | 0 | 0.00054 | 0.00648 | 0 | 0 | 1 | K | 2 |  |  |  | ROZPOCET | 0 | 0 | 0 | 0 | 0 | 2 | 0 | 1 | 1519270372
36 | K | 731PC001 | Montáž kotlov plynových, - 2ks o výkone 153-460kW a 2ks o výkone 700kW |  |  | súb | 1 | 0 |  | 0 |  |  |  | znížená |  | 0 | 0 | 0 | 0 | 0 | 1 | K | 2 |  |  |  | ROZPOCET | 0 | 0 | 0 | 0 | 0 | 2 | 0 | 1 | -1859179749
37 | M | 731PC01.A | Dodávka kotlov firmy Viessmann + príslušenstvo |  |  | súb | 1 | 0 |  | 0 |  |  |  | znížená |  | 0 | 0 | 0 | 0 | 0 | 2 | M | 2 |  |  |  | ROZPOCET | 0 | 0 | 0 | 0 | 0 | 2 | 0 | 1 | 121494837
|  |  | podrobnejší popis v zozname strojov a zariadení | [18 empty] | VV | 2 | 1 | True | 0 | ROZPOCET
|  |  | 2 "Kondenzačný plynový kotol firmy Viessmann, typ VITOCROSSAL 300, typ CT3U s modulovaným valcovým horákom Matrix s príslušenstvom |  |  |  | 2 | [14 empty] | VV | 2 | 2 | True | 0 | ROZPOCET
|  |  | 2 "Manostat minimálneho tlaku |  |  |  | 2 | [14 empty] | VV | 2 | 2 | True | 0 | ROZPOCET
|  |  | 2 "1 sada protihlukové podložky pod kotol |  |  |  | 2 | [14 empty] | VV | 2 | 2 | True | 0 | ROZPOCET
|  |  | 2 "Membránová expanzná nádoba N80 |  |  |  | 2 | [14 empty] | VV | 2 | 2 | True | 0 | ROZPOCET
|  |  | 2 "Guľový kohút so zaistením 1“ pre membránové expanzné nádoby N 80 |  |  |  | 2 | [14 empty] | VV | 2 | 2 | True | 0 | ROZPOCET
|  |  | 2 "Neutralizačné zariadenie kondenzačných kotlov, typ GENO- Neutra V N-70 |  |  |  | 2 | [14 empty] | VV | 2 | 2 | True | 0 | ROZPOCET
|  |  | 1 "Hydraulické systémové prepojenie kotlov 2xCT3U, DN100/125 |  |  |  | 1 | [14 empty] | VV | 2 | 2 | True | 0 | ROZPOCET
|  |  | 2 "Teplovodný plynový kotol firmy Viessmann, K1 a K2 typ VITOPLEX 200 |  |  |  | 2 | [14 empty] | VV | 2 | 2 | True | 0 | ROZPOCET
|  |  | 2 "1 sada protihlukové podložky pod kotol |  |  |  | 2 | [14 empty] | VV | 2 | 2 | True | 0 | ROZPOCET
|  |  | 2 "Membránová expanzná nádoba N140 |  |  |  | 2 | [14 empty] | VV | 2 | 2 | True | 0 | ROZPOCET
|  |  | 2 "Guľový kohút so zaistením 1“ pre membránové expanzné nádoby N 140 |  |  |  | 2 | [14 empty] | VV | 2 | 2 | True | 0 | ROZPOCET
|  |  | 2 "Horák na zemný plyn s tlmičom hluku, monoblokový, Weishaupt typ WM-G10/3-A, ZM-LN, pretlak plynu na vstupe do horáka 10 kPa – 50kPa |  |  |  | 2 | [14 empty] | VV | 2 | 2 | True | 0 | ROZPOCET
|  |  | 1 "náklady za celý súbor |  |  |  | 1 | [14 empty] | VV | 2 | 2 | True | 1 | ROZPOCET
38 | M | 731PC01.A18 | Poistný ventil kotla fy. Meibes, typ DUCO 11/4“ x 11/2“ KD |  |  | ks | 2 | 0 |  | 0 |  |  |  | znížená |  | 0 | 0 | 0 | 0 | 0 | 2 | M | 2 |  |  |  | ROZPOCET | 0 | 0 | 0 | 0 | 0 | 2 | 0 | 1 | 1133037671
39 | M | 731PC02.A26 | Poistný ventil kotla fy. Meibes, typ DUCO 11/4“ x 11/2“ KD |  |  | ks | 2 | 0 |  | 0 |  |  |  | znížená |  | 0 | 0 | 0 | 0 | 0 | 2 | M | 2 |  |  |  | ROZPOCET | 0 | 0 | 0 | 0 | 0 | 2 | 0 | 1 | 466128723
40 | M | 731PC02.A27 | Recirkulačné čerpadlo ohriatej vody pre kotly pol. č. A27 |  |  | ks | 2 | 0 |  | 0 |  |  |  | znížená |  | 0 | 0 | 0 | 0 | 0 | 2 | M | 2 |  |  |  | ROZPOCET | 0 | 0 | 0 | 0 | 0 | 2 | 0 | 1 | 2078701227
41 | K | 731PC F1 | Montáž kompletnej OST - ALFA LAVAL |  |  | súb | 1 | 0 |  | 0 |  |  |  | znížená |  | 0 | 0 | 0 | 0 | 0 | 1 | K | 2 |  |  |  | ROZPOCET | 0 | 0 | 0 | 0 | 0 | 2 | 0 | 1 | 587172847
42 | M | 731PC F1 | Kompaktná nezávislá odovzdávacia stanica Alfa Laval voda – voda |  |  | ks | 1 | 0 |  | 0 |  |  |  | znížená |  | 0 | 0 | 0 | 0 | 0 | 2 | M | 2 |  |  |  | ROZPOCET | 0 | 0 | 0 | 0 | 0 | 2 | 0 | 1 | -1225027719
43 | K | 731PC F2 | Montáž akumulačného zásobníka |  |  | súb | 3 | 0 |  | 0 |  |  |  | znížená |  | 0 | 0 | 0 | 0 | 0 | 1 | K | 2 |  |  |  | ROZPOCET | 0 | 0 | 0 | 0 | 0 | 2 | 0 | 1 | 1685835183
44 | M | 731PCF2 | Akumulačný zásobník TPV, typ Storatherm Aqua Load AL 2000/R2, 10 bar |  |  | ks | 3 | 0 |  | 0 |  |  |  | znížená |  | 0 | 0 | 0 | 0 | 0 | 2 | M | 2 |  |  |  | ROZPOCET | 0 | 0 | 0 | 0 | 0 | 2 | 0 | 1 | 1841536329
45 | K | 998731201 | Presun hmôt pre kotolne umiestnené vo výške (hĺbke) do 6 m |  |  | % | 0 | 0 |  | 0 |  |  |  | znížená |  | 0 | 0 | 0 | 0 | 0 | 1 | K | 2 |  |  |  | ROZPOCET | 0 | 0 | 0 | 0 | 0 | 2 | 0 | 1 | -1336688018
| 732 - Ústredné kúrenie, strojovne | [8 empty] | 0 | [5 empty] | 0 |  | 0.31694 |  | 0 | 2 | D | 1 |  |  |  | ROZPOCET | [6 empty] | 0
46 | K | 732422075 | Montáž obehového čerpadla teplovodného DN 40 výtlak do 1,8 m |  |  | ks | 5 | 0 |  | 0 |  |  |  | znížená |  | 0 | 0 | 0 | 0 | 0 | 1 | K | 2 |  |  |  | ROZPOCET | 0 | 0 | 0 | 0 | 0 | 2 | 0 | 1 | 154817406
|  |  | 1+1+1+2 |  |  |  | 5 | [14 empty] | VV | 2 | 2 | True | 1 | ROZPOCET
47 | M | 4268155800C4 | Obehové čerpadlo ÚK Magna3 40 – 120F, DN 40, PN 16 |  |  | ks | 1 | 0 |  | 0 |  |  |  | znížená |  | 0 | 0.01614 | 0.01614 | 0 | 0 | 2 | M | 2 |  |  |  | ROZPOCET | 0 | 0 | 0 | 0 | 0 | 2 | 0 | 1 | -3945205
48 | M | 4268155800C7 | Obehové čerpadlo ÚK Magna3 40 – 120F, DN 40, PN 16 |  |  | ks | 1 | 0 |  | 0 |  |  |  | znížená |  | 0 | 0.01614 | 0.01614 | 0 | 0 | 2 | M | 2 |  |  |  | ROZPOCET | 0 | 0 | 0 | 0 | 0 | 2 | 0 | 1 | 1678623785
49 | M | 4268155800C8 | Obehové čerpadlo ÚK Magna3 40 – 120F, DN 40, PN 16 |  |  | ks | 1 | 0 |  | 0 |  |  |  | znížená |  | 0 | 0.01614 | 0.01614 | 0 | 0 | 2 | M | 2 |  |  |  | ROZPOCET | 0 | 0 | 0 | 0 | 0 | 2 | 0 | 1 | -2071044595
50 | M | 4268155800C25 | Cirkulačné čerpadlo TPV Magna1 40 – 80 FN, DN 40, PN 10 |  |  | ks | 2 | 0 |  | 0 |  |  |  | znížená |  | 0 | 0.01614 | 0.03228 | 0 | 0 | 2 | M | 2 |  |  |  | ROZPOCET | 0 | 0 | 0 | 0 | 0 | 2 | 0 | 1 | -1343528228
51 | K | 732422080 | Montáž obehového čerpadla teplovodného DN 50 výtlak do 1,8 m |  |  | ks | 5 | 0 |  | 0 |  |  |  | znížená |  | 0 | 0 | 0 | 0 | 0 | 1 | K | 2 |  |  |  | ROZPOCET | 0 | 0 | 0 | 0 | 0 | 2 | 0 | 1 | 1497690927
|  |  | 1+1+1+1+1 |  |  |  | 5 | [14 empty] | VV | 2 | 2 | True | 1 | ROZPOCET
52 | M | 4268155900C5 | Obehové čerpadlo ÚK Magna3 32 – 100, G 2“, PN 16 |  |  | ks | 1 | 0 |  | 0 |  |  |  | znížená |  | 0 | 0.01815 | 0.01815 | 0 | 0 | 2 | M | 2 |  |  |  | ROZPOCET | 0 | 0 | 0 | 0 | 0 | 2 | 0 | 1 | -1240445800
53 | M | 4268155900C6 | Obehové čerpadlo ÚK Magna3 50 – 120F, DN 50, PN 16 |  |  | ks | 1 | 0 |  | 0 |  |  |  | znížená |  | 0 | 0.01815 | 0.01815 | 0 | 0 | 2 | M | 2 |  |  |  | ROZPOCET | 0 | 0 | 0 | 0 | 0 | 2 | 0 | 1 | -1107029153
54 | M | 4268155900C17 | Obehové čerpadlo ÚK Magna3 50 – 120F, DN 50, PN 16 |  |  | ks | 1 | 0 |  | 0 |  |  |  | znížená |  | 0 | 0.01815 | 0.01815 | 0 | 0 | 2 | M | 2 |  |  |  | ROZPOCET | 0 | 0 | 0 | 0 | 0 | 2 | 0 | 1 | 2129082880
55 | M | 4268155900C18 | Obehové čerpadlo ÚK Magna3 50 – 120F, DN 50, PN 16 |  |  | ks | 1 | 0 |  | 0 |  |  |  | znížená |  | 0 | 0.01815 | 0.01815 | 0 | 0 | 2 | M | 2 |  |  |  | ROZPOCET | 0 | 0 | 0 | 0 | 0 | 2 | 0 | 1 | -534118330
56 | M | 4268155900C19 | Obehové čerpadlo ÚK Magna3 50 – 120F, DN 50, PN 16 |  |  | ks | 1 | 0 |  | 0 |  |  |  | znížená |  | 0 | 0.01815 | 0.01815 | 0 | 0 | 2 | M | 2 |  |  |  | ROZPOCET | 0 | 0 | 0 | 0 | 0 | 2 | 0 | 1 | 660803625
57 | K | 732422085 | Montáž obehového čerpadla teplovodného DN 65 výtlak do 1,5 m |  |  | ks | 1 | 0 |  | 0 |  |  |  | znížená |  | 0 | 0 | 0 | 0 | 0 | 1 | K | 2 |  |  |  | ROZPOCET | 0 | 0 | 0 | 0 | 0 | 2 | 0 | 1 | -221200561
58 | M | 4268156020C16 | Obehové čerpadlo ÚK Magna3 65 – 120F, DN 65, PN 16 |  |  | ks | 1 | 0 |  | 0 |  |  |  | znížená |  | 0 | 0.0215 | 0.0215 | 0 | 0 | 2 | M | 2 |  |  |  | ROZPOCET | 0 | 0 | 0 | 0 | 0 | 2 | 0 | 1 | -1478820628
59 | K | 732422095 | Montáž obehového čerpadla teplovodného DN 100 výtlak do 1,2 m |  |  | ks | 1 | 0 |  | 0 |  |  |  | znížená |  | 0 | 0 | 0 | 0 | 0 | 1 | K | 2 |  |  |  | ROZPOCET | 0 | 0 | 0 | 0 | 0 | 2 | 0 | 1 | 739468506
60 | M | 4268155660 | Obehové čerpadlo ÚK TPE 100 – 70/4-S, DN 100, PN 16 |  |  | ks | 1 | 0 |  | 0 |  |  |  | znížená |  | 0 | 0.03509 | 0.03509 | 0 | 0 | 2 | M | 2 |  |  |  | ROZPOCET | 0 | 0 | 0 | 0 | 0 | 2 | 0 | 1 | 986268881
61 | K | 732PC C1 | Rúrový rozdeľovač RACEN DN 250,3,2m s montážou |  |  | ks | 1 | 0 |  | 0 |  |  |  | znížená |  | 0 | 0 | 0 | 0 | 0 | 1 | K | 2 |  |  |  | ROZPOCET | 0 | 0 | 0 | 0 | 0 | 2 | 0 | 1 | -1493069640
62 | K | 732PC C14 | Rúrový rozdeľovač RACEN DN 250,2,4m s montážou |  |  | ks | 1 | 0 |  | 0 |  |  |  | znížená |  | 0 | 0 | 0 | 0 | 0 | 1 | K | 2 |  |  |  | ROZPOCET | 0 | 0 | 0 | 0 | 0 | 2 | 0 | 1 | 472135409
63 | K | 732PC C2 | Rúrový zberač RACEN DN 250,3,2m s montážou |  |  | ks | 1 | 0 |  | 0 |  |  |  | znížená |  | 0 | 0 | 0 | 0 | 0 | 1 | K | 2 |  |  |  | ROZPOCET | 0 | 0 | 0 | 0 | 0 | 2 | 0 | 1 | 1557062779
64 | K | 732PC C15 | Rúrový zberač RACEN DN 250,2,4m s montážou |  |  | ks | 1 | 0 |  | 0 |  |  |  | znížená |  | 0 | 0 | 0 | 0 | 0 | 1 | K | 2 |  |  |  | ROZPOCET | 0 | 0 | 0 | 0 | 0 | 2 | 0 | 1 | -1313581739
65 | K | 732PC C3 | Merač tepla s montážou |  |  | ks | 1 | 0 |  | 0 |  |  |  | znížená |  | 0 | 0 | 0 | 0 | 0 | 1 | K | 2 |  |  |  | ROZPOCET | 0 | 0 | 0 | 0 | 0 | 2 | 0 | 1 | 459017534
66 | K | 732199100 | Montáž orientačného štítka |  |  | súb | 70 | 0 |  | 0 |  |  |  | znížená |  | 0 | 0.00112 | 0.0784 | 0 | 0 | 1 | K | 2 |  |  |  | ROZPOCET | 0 | 0 | 0 | 0 | 0 | 2 | 0 | 1 | -1164280508
|  |  | 70 |  |  |  | 70 | [14 empty] | VV | 2 | 2 | True | 1 | ROZPOCET
67 | M | 5489511000 | Štítok smaltovaný do 5 písmen 10x15 mm |  |  | ks | 70 | 0 |  | 0 |  |  |  | znížená |  | 0 | 0.00015 | 0.0105 | 0 | 0 | 2 | M | 2 |  |  |  | ROZPOCET | 0 | 0 | 0 | 0 | 0 | 2 | 0 | 1 | 925123689
68 | K | 732PC D11 | Dvojčerpadlový expanzný automat, Reflex Variomat VS 2 - 2 / 60, 3,5 bar, so základnou nádobou VG 1500 l, objem 1500 litrovl s montážou |  |  | súb. | 1 | 0 |  | 0 |  |  |  | znížená |  | 0 | 0 | 0 | 0 | 0 | 1 | K | 2 |  |  |  | ROZPOCET | 0 | 0 | 0 | 0 | 0 | 2 | 0 | 1 | 154919266
69 | K | 732PC D21 | Membránová expanzná nádoba TPV typ Refix DT200, PN10, Reflex, typ Refix DT200, 10 bar, valcová stojatá, objem 200 litrov s montážou |  |  | ks | 1 | 0 |  | 0 |  |  |  | znížená |  | 0 | 0 | 0 | 0 | 0 | 1 | K | 2 |  |  |  | ROZPOCET | 0 | 0 | 0 | 0 | 0 | 2 | 0 | 1 | 1351437976
70 | K | 732PC D22 | Špeciálna prietočná armatúra flowjet 5/4“ s montážou |  |  | ks | 1 | 0 |  | 0 |  |  |  | znížená |  | 0 | 0 | 0 | 0 | 0 | 1 | K | 2 |  |  |  | ROZPOCET | 0 | 0 | 0 | 0 | 0 | 2 | 0 | 1 | -838645308
71 | K | 732PC E11 | Zmäkčovacie zariadenie na úpravu doplňovacej vody od fy Earth Resources s montážou |  |  | ks | 1 | 0 |  | 0 |  |  |  | znížená |  | 0 | 0 | 0 | 0 | 0 | 1 | K | 2 |  |  |  | ROZPOCET | 0 | 0 | 0 | 0 | 0 | 2 | 0 | 1 | -161815787
72 | K | 732PC E12 | Potrubný oddeľovač toku vôd – fy. Reflex Fillset s kontaktným vodomerom, s vysielačom impulzov s montážou |  |  | ks | 1 | 0 |  | 0 |  |  |  | znížená |  | 0 | 0 | 0 | 0 | 0 | 1 | K | 2 |  |  |  | ROZPOCET | 0 | 0 | 0 | 0 | 0 | 2 | 0 | 1 | -1733499144
73 | K | 732PC E13 | Solenoidový ventil DN25 na doplňovanie systému ÚK s montážou |  |  | ks | 0 | 0 |  | 0 |  |  |  | znížená |  | 0 | 0 | 0 | 0 | 0 | 1 | K | 2 |  |  |  | ROZPOCET | 0 | 0 | 0 | 0 | 0 | 2 | 0 | 1 | 1823806018
74 | K | 732PC E2 | Fyzikálna úprava vody na strane TPV s montážou |  |  | ks | 1 | 0 |  | 0 |  |  |  | znížená |  | 0 | 0 | 0 | 0 | 0 | 1 | K | 2 |  |  |  | ROZPOCET | 0 | 0 | 0 | 0 | 0 | 2 | 0 | 1 | -149378847
75 | K | 998732201 | Presun hmôt pre strojovne v objektoch výšky do 6 m |  |  | % | 0 | 0 |  | 0 |  |  |  | znížená |  | 0 | 0 | 0 | 0 | 0 | 1 | K | 2 |  |  |  | ROZPOCET | 0 | 0 | 0 | 0 | 0 | 2 | 0 | 1 | -141490140
| 733 - Ústredné kúrenie, rozvodné potrubie | [8 empty] | 0 | [5 empty] | 0 |  | 39.744 |  | 0 | 2 | D | 1 |  |  |  | ROZPOCET | [6 empty] | 0
76 | K | 733111213 | Potrubie z rúrok závitových zosilnených strednotlakových DN 15 |  |  | m | 11 | 0 |  | 0 |  |  |  | znížená |  | 0 | 0.00182 | 0.02002 | 0 | 0 | 1 | K | 2 |  |  |  | ROZPOCET | 0 | 0 | 0 | 0 | 0 | 2 | 0 | 1 | -1338958947
77 | K | 733111215 | Potrubie z rúrok závitových zosilnených strednotlakových DN 25 |  |  | m | 8 | 0 |  | 0 |  |  |  | znížená |  | 0 | 0.00355 | 0.0284 | 0 | 0 | 1 | K | 2 |  |  |  | ROZPOCET | 0 | 0 | 0 | 0 | 0 | 2 | 0 | 1 | 1306735021
78 | K | 733111216 | Potrubie z rúrok závitových zosilnených strednotlakových DN 32 |  |  | m | 18 | 0 |  | 0 |  |  |  | znížená |  | 0 | 0.00464 | 0.08352 | 0 | 0 | 1 | K | 2 |  |  |  | ROZPOCET | 0 | 0 | 0 | 0 | 0 | 2 | 0 | 1 | -2009590888
79 | K | 733111217 | Potrubie z rúrok závitových zosilnených strednotlakových DN 40 |  |  | m | 30 | 0 |  | 0 |  |  |  | znížená |  | 0 | 0.00551 | 0.1653 | 0 | 0 | 1 | K | 2 |  |  |  | ROZPOCET | 0 | 0 | 0 | 0 | 0 | 2 | 0 | 1 | -1268090407
80 | K | 733111218 | Potrubie z rúrok závitových zosilnených strednotlakových DN 50 |  |  | m | 39 | 0 |  | 0 |  |  |  | znížená |  | 0 | 0.00756 | 0.29484 | 0 | 0 | 1 | K | 2 |  |  |  | ROZPOCET | 0 | 0 | 0 | 0 | 0 | 2 | 0 | 1 | 1158082160
81 | K | 733121122 | Potrubie z rúrok hladkých bezšvových nízkotlakových priemer 76/3,2 |  |  | m | 83 | 0 |  | 0 |  |  |  | znížená |  | 0 | 0.00755 | 0.62665 | 0 | 0 | 1 | K | 2 |  |  |  | ROZPOCET | 0 | 0 | 0 | 0 | 0 | 2 | 0 | 1 | -1788857315
82 | K | 733121125 | Potrubie z rúrok hladkých bezšvových nízkotlakových priemer 89/3,6 |  |  | m | 66 | 0 |  | 0 |  |  |  | znížená |  | 0 | 0.01032 | 0.68112 | 0 | 0 | 1 | K | 2 |  |  |  | ROZPOCET | 0 | 0 | 0 | 0 | 0 | 2 | 0 | 1 | -1472885557
83 | K | 733121128 | Potrubie z rúrok hladkých bezšvových nízkotlakových priemer 108/4,0 |  |  | m | 37 | 0 |  | 0 |  |  |  | znížená |  | 0 | 0.01374 | 0.50838 | 0 | 0 | 1 | K | 2 |  |  |  | ROZPOCET | 0 | 0 | 0 | 0 | 0 | 2 | 0 | 1 | 235124525
84 | K | 733121132 | Potrubie z rúrok hladkých bezšvových nízkotlakových priemer 133/4,5 |  |  | m | 11 | 0 |  | 0 |  |  |  | znížená |  | 0 | 0.01823 | 0.20053 | 0 | 0 | 1 | K | 2 |  |  |  | ROZPOCET | 0 | 0 | 0 | 0 | 0 | 2 | 0 | 1 | -1305945752
85 | K | 733121135 | Potrubie z rúrok hladkých bezšvových nízkotlakových priemer 159/4,5 |  |  | m | 281 | 0 |  | 0 |  |  |  | znížená |  | 0 | 0.02125 | 5.9713 | 0 | 0 | 1 | K | 2 |  |  |  | ROZPOCET | 0 | 0 | 0 | 0 | 0 | 2 | 0 | 1 | -593464406
86 | K | 733121139 | Potrubie z rúrok hladkých bezšvových nízkotlakových priemer 219/6,3 |  |  | m | 2 | 0 |  | 0 |  |  |  | znížená |  | 0 | 0.03863 | 0.07726 | 0 | 0 | 1 | K | 2 |  |  |  | ROZPOCET | 0 | 0 | 0 | 0 | 0 | 2 | 0 | 1 | -2017774046
87 | K | 733124112.1 | Zhotovenie rúrkového prechodu z rúrok hladkých kovaním 20/15 - nerez |  |  | ks | 1 | 0 |  | 0 |  |  |  | znížená |  | 0 | 0.00086 | 0.00086 | 0 | 0 | 1 | K | 2 |  |  |  | ROZPOCET | 0 | 0 | 0 | 0 | 0 | 2 | 0 | 1 | -1723265092
88 | K | 733124114.1 | Zhotovenie rúrkového prechodu z rúrok hladkých kovaním 25/20 - nerez |  |  | ks | 2 | 0 |  | 0 |  |  |  | znížená |  | 0 | 0.00127 | 0.00254 | 0 | 0 | 1 | K | 2 |  |  |  | ROZPOCET | 0 | 0 | 0 | 0 | 0 | 2 | 0 | 1 | 492080305
89 | K | 733124115.1 | Zhotovenie rúrkového prechodu z rúrok hladkých kovaním 40/ 32 |  |  | ks | 5 | 0 |  | 0 |  |  |  | znížená |  | 0 | 0.0011539 | 0.0057694 | 0 | 0 | 1 | K | 2 |  |  |  | ROZPOCET | 0 | 0 | 0 | 0 | 0 | 2 | 0 | 1 | -1199205372
90 | K | 733124116.1 | Zhotovenie rúrkového prechodu z rúrok hladkých kovaním 50/25 - nerez |  |  | ks | 1 | 0 |  | 0 |  |  |  | znížená |  | 0 | 0.00151 | 0.00151 | 0 | 0 | 1 | K | 2 |  |  |  | ROZPOCET | 0 | 0 | 0 | 0 | 0 | 2 | 0 | 1 | 1968276454
91 | K | 733124117 | Zhotovenie rúrkového prechodu z rúrok hladkých kovaním 50/ 32 |  |  | ks | 2 | 0 |  | 0 |  |  |  | znížená |  | 0 | 0.001502 | 0.003004 | 0 | 0 | 1 | K | 2 |  |  |  | ROZPOCET | 0 | 0 | 0 | 0 | 0 | 2 | 0 | 1 | 1469948250
92 | K | 733124117.1 | Zhotovenie rúrkového prechodu z rúrok hladkých kovaním 50/32 - nerez |  |  | ks | 1 | 0 |  | 0 |  |  |  | znížená |  | 0 | 0.00151 | 0.00151 | 0 | 0 | 1 | K | 2 |  |  |  | ROZPOCET | 0 | 0 | 0 | 0 | 0 | 2 | 0 | 1 | 1014390270
93 | K | 733124118.1 | Zhotovenie rúrkového prechodu z rúrok hladkých kovaním 50/40 |  |  | ks | 10 | 0 |  | 0 |  |  |  | znížená |  | 0 | 0.00189 | 0.0189 | 0 | 0 | 1 | K | 2 |  |  |  | ROZPOCET | 0 | 0 | 0 | 0 | 0 | 2 | 0 | 1 | 19207944
94 | K | 733124118.2 | Zhotovenie rúrkového prechodu z rúrok hladkých kovaním 50/40 - nerez |  |  | ks | 4 | 0 |  | 0 |  |  |  | znížená |  | 0 | 0.00189 | 0.00756 | 0 | 0 | 1 | K | 2 |  |  |  | ROZPOCET | 0 | 0 | 0 | 0 | 0 | 2 | 0 | 1 | 397327395
95 | K | 733124119.1 | Zhotovenie rúrkového prechodu z rúrok hladkých kovaním 65/ 40 |  |  | ks | 13 | 0 |  | 0 |  |  |  | znížená |  | 0 | 0.0017763 | 0.023092 | 0 | 0 | 1 | K | 2 |  |  |  | ROZPOCET | 0 | 0 | 0 | 0 | 0 | 2 | 0 | 1 | 1134017001
96 | K | 733124119.2 | Zhotovenie rúrkového prechodu z rúrok hladkých kovaním 65/ 50 |  |  | ks | 1 | 0 |  | 0 |  |  |  | znížená |  | 0 | 0.00177 | 0.00177 | 0 | 0 | 1 | K | 2 |  |  |  | ROZPOCET | 0 | 0 | 0 | 0 | 0 | 2 | 0 | 1 | -825249640
97 | K | 733124119.4 | Zhotovenie rúrkového prechodu z rúrok hladkých kovaním 65/ 32 - nerez |  |  | ks | 1 | 0 |  | 0 |  |  |  | znížená |  | 0 | 0.00177 | 0.00177 | 0 | 0 | 1 | K | 2 |  |  |  | ROZPOCET | 0 | 0 | 0 | 0 | 0 | 2 | 0 | 1 | -1247333849
98 | K | 733124119.5 | Zhotovenie rúrkového prechodu z rúrok hladkých kovaním 65/ 50 - nerez |  |  | ks | 2 | 0 |  | 0 |  |  |  | znížená |  | 0 | 0.00177 | 0.00354 | 0 | 0 | 1 | K | 2 |  |  |  | ROZPOCET | 0 | 0 | 0 | 0 | 0 | 2 | 0 | 1 | -1329499609
99 | K | 733124122 | Zhotovenie rúrkového prechodu z rúrok hladkých kovaním 80/ 50 |  |  | ks | 12 | 0 |  | 0 |  |  |  | znížená |  | 0 | 0.0023983 | 0.02878 | 0 | 0 | 1 | K | 2 |  |  |  | ROZPOCET | 0 | 0 | 0 | 0 | 0 | 2 | 0 | 1 | 779987809
100 | K | 733124122.1 | Zhotovenie rúrkového prechodu z rúrok hladkých kovaním 80/ 50 - nerez |  |  | ks | 6 | 0 |  | 0 |  |  |  | znížená |  | 0 | 0.00239 | 0.01434 | 0 | 0 | 1 | K | 2 |  |  |  | ROZPOCET | 0 | 0 | 0 | 0 | 0 | 2 | 0 | 1 | 1799885799
101 | K | 733124123 | Zhotovenie rúrkového prechodu z rúrok hladkých kovaním 80/40 |  |  | ks | 4 | 0 |  | 0 |  |  |  | znížená |  | 0 | 0.00295 | 0.0118 | 0 | 0 | 1 | K | 2 |  |  |  | ROZPOCET | 0 | 0 | 0 | 0 | 0 | 2 | 0 | 1 | 934603142
102 | K | 733124125 | Zhotovenie rúrkového prechodu z rúrok hladkých kovaním 100/50 |  |  | ks | 3 | 0 |  | 0 |  |  |  | znížená |  | 0 | 0.00382 | 0.01146 | 0 | 0 | 1 | K | 2 |  |  |  | ROZPOCET | 0 | 0 | 0 | 0 | 0 | 2 | 0 | 1 | 1086777057
103 | K | 733124125.1 | Zhotovenie rúrkového prechodu z rúrok hladkých kovaním 100/65 |  |  | ks | 1 | 0 |  | 0 |  |  |  | znížená |  | 0 | 0.00382 | 0.00382 | 0 | 0 | 1 | K | 2 |  |  |  | ROZPOCET | 0 | 0 | 0 | 0 | 0 | 2 | 0 | 1 | -258106999
104 | K | 733124125.2 | Zhotovenie rúrkového prechodu z rúrok hladkých kovaním 100/80 |  |  | ks | 2 | 0 |  | 0 |  |  |  | znížená |  | 0 | 0.00382 | 0.00764 | 0 | 0 | 1 | K | 2 |  |  |  | ROZPOCET | 0 | 0 | 0 | 0 | 0 | 2 | 0 | 1 | 1555191782
105 | K | 733124128 | Zhotovenie rúrkového prechodu z rúrok hladkých kovaním 150/100 |  |  | ks | 3 | 0 |  | 0 |  |  |  | znížená |  | 0 | 0.0048351 | 0.014505 | 0 | 0 | 1 | K | 2 |  |  |  | ROZPOCET | 0 | 0 | 0 | 0 | 0 | 2 | 0 | 1 | -1023839059
106 | K | 733124128.1 | Zhotovenie rúrkového prechodu z rúrok hladkých kovaním 150/125 |  |  | ks | 5 | 0 |  | 0 |  |  |  | znížená |  | 0 | 0.00484 | 0.0242 | 0 | 0 | 1 | K | 2 |  |  |  | ROZPOCET | 0 | 0 | 0 | 0 | 0 | 2 | 0 | 1 | -1064692895
107 | K | 733124133.1 | Zhotovenie rúrkového prechodu z rúrok hladkých kovaním 200/150 |  |  | ks | 2 | 0 |  | 0 |  |  |  | znížená |  | 0 | 0.012149 | 0.024297 | 0 | 0 | 1 | K | 2 |  |  |  | ROZPOCET | 0 | 0 | 0 | 0 | 0 | 2 | 0 | 1 | 533348931
108 | K | 733126165 | Montáž tvarovky - T-kus DN 150 privarením |  |  | ks | 2 | 0 |  | 0 |  |  |  | znížená |  | 0 | 0.00067 | 0.00134 | 0 | 0 | 1 | K | 2 |  |  |  | ROZPOCET | 0 | 0 | 0 | 0 | 0 | 2 | 0 | 1 | -1726052528
|  |  | 2 |  |  |  | 2 | [14 empty] | VV | 2 | 2 | True | 1 | ROZPOCET
109 | M | 3194301240.1 | Varný T-kus - typ R 3 DN 150/65/150, rozmer 159,0x4,5 |  |  | ks | 2 | 0 |  | 0 |  |  |  | znížená |  | 0 | 0.0075 | 0.015 | 0 | 0 | 2 | M | 2 |  |  |  | ROZPOCET | 0 | 0 | 0 | 0 | 0 | 2 | 0 | 1 | -415314209
110 | K | 733141000 | Potrubie z nerezových rúrok spájaných lisovaním DN 15 |  |  | m | 1 | 0 |  | 0 |  |  |  | znížená |  | 0 | 0.00064 | 0.00064 | 0 | 0 | 1 | K | 2 |  |  |  | ROZPOCET | 0 | 0 | 0 | 0 | 0 | 2 | 0 | 1 | -1892292199
111 | K | 733141006 | Potrubie z nerezových rúrok spájaných lisovaním DN 22 |  |  | m | 6 | 0 |  | 0 |  |  |  | znížená |  | 0 | 0.00092 | 0.00552 | 0 | 0 | 1 | K | 2 |  |  |  | ROZPOCET | 0 | 0 | 0 | 0 | 0 | 2 | 0 | 1 | 1312061488
112 | K | 733141009 | Potrubie z nerezových rúrok spájaných lisovaním DN 28 |  |  | m | 3 | 0 |  | 0 |  |  |  | znížená |  | 0 | 0.00108 | 0.00324 | 0 | 0 | 1 | K | 2 |  |  |  | ROZPOCET | 0 | 0 | 0 | 0 | 0 | 2 | 0 | 1 | -1380122374
113 | K | 733141012 | Potrubie z nerezových rúrok spájaných lisovaním DN 35 |  |  | m | 3 | 0 |  | 0 |  |  |  | znížená |  | 0 | 0.00128 | 0.00384 | 0 | 0 | 1 | K | 2 |  |  |  | ROZPOCET | 0 | 0 | 0 | 0 | 0 | 2 | 0 | 1 | -1019231432
114 | K | 733141018 | Potrubie z nerezových rúrok spájaných lisovaním DN 54 |  |  | m | 21 | 0 |  | 0 |  |  |  | znížená |  | 0 | 0.00113 | 0.02373 | 0 | 0 | 1 | K | 2 |  |  |  | ROZPOCET | 0 | 0 | 0 | 0 | 0 | 2 | 0 | 1 | 114176910
115 | K | 733141021 | Potrubie z nerezových rúrok spájaných lisovaním DN 76 |  |  | m | 5 | 0 |  | 0 |  |  |  | znížená |  | 0 | 0.00145 | 0.00725 | 0 | 0 | 1 | K | 2 |  |  |  | ROZPOCET | 0 | 0 | 0 | 0 | 0 | 2 | 0 | 1 | 696633722
116 | K | 733141024 | Potrubie z nerezových rúrok spájaných lisovaním DN 89 |  |  | m | 43 | 0 |  | 0 |  |  |  | znížená |  | 0 | 0.00186 | 0.07998 | 0 | 0 | 1 | K | 2 |  |  |  | ROZPOCET | 0 | 0 | 0 | 0 | 0 | 2 | 0 | 1 | 2136297152
117 | K | 733141027 | Potrubie z nerezových rúrok spájaných lisovaním DN 108 |  |  | m | 11 | 0 |  | 0 |  |  |  | znížená |  | 0 | 0.00222 | 0.02442 | 0 | 0 | 1 | K | 2 |  |  |  | ROZPOCET | 0 | 0 | 0 | 0 | 0 | 2 | 0 | 1 | 287109920
118 | K | 733190107 | Tlaková skúška potrubia z oceľových rúrok závitových |  |  | m | 106 | 0 |  | 0 |  |  |  | znížená |  | 0 | 0.00774 | 0.82044 | 0 | 0 | 1 | K | 2 |  |  |  | ROZPOCET | 0 | 0 | 0 | 0 | 0 | 2 | 0 | 1 | -632475944
|  |  | oceľové | [18 empty] | VV | 2 | 1 | True | 0 | ROZPOCET
|  |  | 11+8+18+30+39 |  |  |  | 106 | [14 empty] | VV | 2 | 2 | True | 0 | ROZPOCET
|  |  | Súčet |  |  |  | 106 | [14 empty] | VV | 2 | 4 | True | 1 | ROZPOCET
119 | K | 733190217 | Tlaková skúška potrubia z oceľových rúrok do priem. 89/5 |  |  | m | 231 | 0 |  | 0 |  |  |  | znížená |  | 0 | 0.01514 | 3.4973 | 0 | 0 | 1 | K | 2 |  |  |  | ROZPOCET | 0 | 0 | 0 | 0 | 0 | 2 | 0 | 1 | -518373742
|  |  | oceľové | [18 empty] | VV | 2 | 1 | True | 0 | ROZPOCET
|  |  | 83+66 |  |  |  | 149 | [14 empty] | VV | 2 | 2 | True | 0 | ROZPOCET
|  |  | nerezové | [18 empty] | VV | 2 | 1 | True | 0 | ROZPOCET
|  |  | 1+6+3+3+21+5+43 |  |  |  | 82 | [14 empty] | VV | 2 | 2 | True | 0 | ROZPOCET
|  |  | Súčet |  |  |  | 231 | [14 empty] | VV | 2 | 4 | True | 1 | ROZPOCET
120 | K | 733190232 | Tlaková skúška potrubia z oceľových rúrok nad 89/5 do priem. 133/5, 0 |  |  | m | 59 | 0 |  | 0 |  |  |  | znížená |  | 0 | 0.05704 | 3.3654 | 0 | 0 | 1 | K | 2 |  |  |  | ROZPOCET | 0 | 0 | 0 | 0 | 0 | 2 | 0 | 1 | 1672905046
|  |  | oceľové | [18 empty] | VV | 2 | 1 | True | 0 | ROZPOCET
|  |  | 37+11 |  |  |  | 48 | [14 empty] | VV | 2 | 2 | True | 0 | ROZPOCET
|  |  | nerezové | [18 empty] | VV | 2 | 1 | True | 0 | ROZPOCET
|  |  | 11 |  |  |  | 11 | [14 empty] | VV | 2 | 2 | True | 0 | ROZPOCET
|  |  | Súčet |  |  |  | 59 | [14 empty] | VV | 2 | 4 | True | 1 | ROZPOCET
121 | K | 733190235 | Tlaková skúška potrubia z oceľových rúrok nad 133/5 do priem. 159/6, 3 |  |  | m | 281 | 0 |  | 0 |  |  |  | znížená |  | 0 | 0.0808 | 22.7048 | 0 | 0 | 1 | K | 2 |  |  |  | ROZPOCET | 0 | 0 | 0 | 0 | 0 | 2 | 0 | 1 | 268211286
|  |  | oceľové | [18 empty] | VV | 2 | 1 | True | 0 | ROZPOCET
|  |  | 281 |  |  |  | 281 | [14 empty] | VV | 2 | 2 | True | 1 | ROZPOCET
122 | K | 733190239 | Tlaková skúška potrubia z oceľových rúrok nad 159/6, 3 do priem. 219/6,3 |  |  | m | 2 | 0 |  | 0 |  |  |  | znížená |  | 0 | 0.1606 | 0.3212 | 0 | 0 | 1 | K | 2 |  |  |  | ROZPOCET | 0 | 0 | 0 | 0 | 0 | 2 | 0 | 1 | -1927225802
|  |  | oceľové | [18 empty] | VV | 2 | 1 | True | 0 | ROZPOCET
|  |  | 2 |  |  |  | 2 | [14 empty] | VV | 2 | 2 | True | 1 | ROZPOCET
123 | K | 998733201 | Presun hmôt pre rozvody potrubia v objektoch výšky do 6 m |  |  | % | 0 | 0 |  | 0 |  |  |  | znížená |  | 0 | 0 | 0 | 0 | 0 | 1 | K | 2 |  |  |  | ROZPOCET | 0 | 0 | 0 | 0 | 0 | 2 | 0 | 1 | -1251519502
| 734 - Ústredné kúrenie, armatúry. | [8 empty] | 0 | [5 empty] | 0 |  | 3.8874 |  | 0 | 2 | D | 1 |  |  |  | ROZPOCET | [6 empty] | 0
124 | K | 734162005 | Montáž filtra prírubového DN 65 |  |  | ks | 2 | 0 |  | 0 |  |  |  | znížená |  | 0 | 0.00151 | 0.00302 | 0 | 0 | 1 | K | 2 |  |  |  | ROZPOCET | 0 | 0 | 0 | 0 | 0 | 2 | 0 | 1 | 521342041
125 | M | 5518200105 | Prírubový filter, DN 65, 290 mm, liatina GJS 250, oceľ AISI 304, EPDM IVAR |  |  | ks | 2 | 0 |  | 0 |  |  |  | znížená |  | 0 | 0.000163 | 0.000326 | 0 | 0 | 2 | M | 2 |  |  |  | ROZPOCET | 0 | 0 | 0 | 0 | 0 | 2 | 0 | 1 | 27408775
126 | K | 734162010 | Montáž filtra prírubového DN 80 |  |  | ks | 4 | 0 |  | 0 |  |  |  | znížená |  | 0 | 0.00153 | 0.00612 | 0 | 0 | 1 | K | 2 |  |  |  | ROZPOCET | 0 | 0 | 0 | 0 | 0 | 2 | 0 | 1 | 152257705
127 | M | 5518200106 | Prírubový filter, DN 80, 310 mm, liatina GJS 250, oceľ AISI 304, EPDM IVAR |  |  | ks | 4 | 0 |  | 0 |  |  |  | znížená |  | 0 | 0.000239 | 0.000956 | 0 | 0 | 2 | M | 2 |  |  |  | ROZPOCET | 0 | 0 | 0 | 0 | 0 | 2 | 0 | 1 | -726068393
128 | K | 734162015 | Montáž filtra prírubového DN 100 |  |  | ks | 1 | 0 |  | 0 |  |  |  | znížená |  | 0 | 0.00154 | 0.00154 | 0 | 0 | 1 | K | 2 |  |  |  | ROZPOCET | 0 | 0 | 0 | 0 | 0 | 2 | 0 | 1 | 861170721
129 | M | 5518200107 | Prírubový filter, DN 100, 350 mm, liatina GJS 250, oceľ AISI 304, EPDM IVAR |  |  | ks | 1 | 0 |  | 0 |  |  |  | znížená |  | 0 | 0.000319 | 0.000319 | 0 | 0 | 2 | M | 2 |  |  |  | ROZPOCET | 0 | 0 | 0 | 0 | 0 | 2 | 0 | 1 | 1819417790
130 | K | 734162025 | Montáž filtra prírubového DN 150 |  |  | ks | 1 | 0 |  | 0 |  |  |  | znížená |  | 0 | 0.00157 | 0.00157 | 0 | 0 | 1 | K | 2 |  |  |  | ROZPOCET | 0 | 0 | 0 | 0 | 0 | 2 | 0 | 1 | -425325975
131 | M | 5518200109 | Prírubový filter, DN 150, 480 mm, liatina GJS 250, oceľ AISI 304, EPDM IVAR |  |  | ks | 1 | 0 |  | 0 |  |  |  | znížená |  | 0 | 0.00048 | 0.00048 | 0 | 0 | 2 | M | 2 |  |  |  | ROZPOCET | 0 | 0 | 0 | 0 | 0 | 2 | 0 | 1 | -1546856124
132 | K | 734173213 | Prírubový spoj PN 0, 6/I, 200st. C DN 40 |  |  | súb. | 4 | 0 |  | 0 |  |  |  | znížená |  | 0 | 0.0034391 | 0.013757 | 0 | 0 | 1 | K | 2 |  |  |  | ROZPOCET | 0 | 0 | 0 | 0 | 0 | 2 | 0 | 1 | -1610909671
133 | K | 734173216 | Prírubový spoj PN 0, 6/I, 200st. C DN 65 |  |  | súb. | 12 | 0 |  | 0 |  |  |  | znížená |  | 0 | 0.0045401 | 0.054482 | 0 | 0 | 1 | K | 2 |  |  |  | ROZPOCET | 0 | 0 | 0 | 0 | 0 | 2 | 0 | 1 | -662296390
134 | K | 734173218 | Prírubový spoj PN 0, 6/I, 200st. C DN 100 |  |  | súb. | 8 | 0 |  | 0 |  |  |  | znížená |  | 0 | 0.0081242 | 0.064994 | 0 | 0 | 1 | K | 2 |  |  |  | ROZPOCET | 0 | 0 | 0 | 0 | 0 | 2 | 0 | 1 | -2142196777
135 | K | 734173221 | Prírubový spoj PN 0, 6/I, 200st. C DN 125 |  |  | súb. | 4 | 0 |  | 0 |  |  |  | znížená |  | 0 | 0.01218 | 0.04872 | 0 | 0 | 1 | K | 2 |  |  |  | ROZPOCET | 0 | 0 | 0 | 0 | 0 | 2 | 0 | 1 | -108505903
136 | K | 734173413 | Prírubový spoj PN 1, 6/I, 200st. C DN 40 |  |  | súb. | 6 | 0 |  | 0 |  |  |  | znížená |  | 0 | 0.00462 | 0.02772 | 0 | 0 | 1 | K | 2 |  |  |  | ROZPOCET | 0 | 0 | 0 | 0 | 0 | 2 | 0 | 1 | 802518478
137 | K | 734173413.2 | Prírubový spoj PN 1, 0/I, 200st. C DN 40 -nerez |  |  | súb. | 4 | 0 |  | 0 |  |  |  | znížená |  | 0 | 0.00462 | 0.01848 | 0 | 0 | 1 | K | 2 |  |  |  | ROZPOCET | 0 | 0 | 0 | 0 | 0 | 2 | 0 | 1 | -1419537974
138 | K | 734173414 | Prírubový spoj PN 1, 6/I, 200st. C DN 50 |  |  | súb. | 10 | 0 |  | 0 |  |  |  | znížená |  | 0 | 0.00598 | 0.0598 | 0 | 0 | 1 | K | 2 |  |  |  | ROZPOCET | 0 | 0 | 0 | 0 | 0 | 2 | 0 | 1 | -340465201
139 | K | 734173416 | Prírubový spoj PN 1, 6/I, 200st. C DN 65 |  |  | súb. | 36 | 0 |  | 0 |  |  |  | znížená |  | 0 | 0.0071 | 0.2556 | 0 | 0 | 1 | K | 2 |  |  |  | ROZPOCET | 0 | 0 | 0 | 0 | 0 | 2 | 0 | 1 | -1323660597
140 | K | 734173416.1 | Prírubový spoj PN 1, 0/I, 200st. C DN 65 - pozink |  |  | súb | 1 | 0 |  | 0 |  |  |  | znížená |  | 0 | 0.00717 | 0.00717 | 0 | 0 | 1 | K | 2 |  |  |  | ROZPOCET | 0 | 0 | 0 | 0 | 0 | 2 | 0 | 1 | 1282567909
141 | K | 734173416.2 | Prírubový spoj PN 1, 0/I, 200st. C DN 65 - nerez |  |  | súb | 3 | 0 |  | 0 |  |  |  | znížená |  | 0 | 0.00717 | 0.02151 | 0 | 0 | 1 | K | 2 |  |  |  | ROZPOCET | 0 | 0 | 0 | 0 | 0 | 2 | 0 | 1 | -195678827
142 | K | 734173417 | Prírubový spoj PN 1, 6/I, 200st. C DN 80 |  |  | súb. | 50 | 0 |  | 0 |  |  |  | znížená |  | 0 | 0.0096387 | 0.48194 | 0 | 0 | 1 | K | 2 |  |  |  | ROZPOCET | 0 | 0 | 0 | 0 | 0 | 2 | 0 | 1 | -1788741324
143 | K | 734173417.2 | Prírubový spoj PN 1, 6/I, 200st. C DN 80 - nerez |  |  | súb. | 6 | 0 |  | 0 |  |  |  | znížená |  | 0 | 0.00966 | 0.05796 | 0 | 0 | 1 | K | 2 |  |  |  | ROZPOCET | 0 | 0 | 0 | 0 | 0 | 2 | 0 | 1 | -1763200482
144 | K | 734173417.4 | Prírubový spoj PN 0, 6/I, 200st. C DN 80 - zaslepovacia príruba |  |  | súb. | 2 | 0 |  | 0 |  |  |  | znížená |  | 0 | 0.010659 | 0.021317 | 0 | 0 | 1 | K | 2 |  |  |  | ROZPOCET | 0 | 0 | 0 | 0 | 0 | 2 | 0 | 1 | 662240665
145 | K | 734173418 | Prírubový spoj PN 1, 6/I, 200st. C DN 100 |  |  | súb. | 22 | 0 |  | 0 |  |  |  | znížená |  | 0 | 0.011317 | 0.24898 | 0 | 0 | 1 | K | 2 |  |  |  | ROZPOCET | 0 | 0 | 0 | 0 | 0 | 2 | 0 | 1 | 73155326
146 | K | 734173418.1 | Prírubový spoj PN 1, 0/I, 200st. C DN 100 - pozink |  |  | súb. | 1 | 0 |  | 0 |  |  |  | znížená |  | 0 | 0.01131 | 0.01131 | 0 | 0 | 1 | K | 2 |  |  |  | ROZPOCET | 0 | 0 | 0 | 0 | 0 | 2 | 0 | 1 | -2119247742
147 | K | 734173418.2 | Prírubový spoj PN 1, 0/I, 200st. C DN 100 - nerez |  |  | súb. | 3 | 0 |  | 0 |  |  |  | znížená |  | 0 | 0.01131 | 0.03393 | 0 | 0 | 1 | K | 2 |  |  |  | ROZPOCET | 0 | 0 | 0 | 0 | 0 | 2 | 0 | 1 | -942917650
148 | K | 734173421 | Prírubový spoj PN 1, 6/I, 200st. C DN 125 |  |  | súb. | 4 | 0 |  | 0 |  |  |  | znížená |  | 0 | 0.014764 | 0.059057 | 0 | 0 | 1 | K | 2 |  |  |  | ROZPOCET | 0 | 0 | 0 | 0 | 0 | 2 | 0 | 1 | -305620354
149 | K | 734173422 | Prírubový spoj PN 1, 6/I, 200st. C DN 150 |  |  | súb. | 20 | 0 |  | 0 |  |  |  | znížená |  | 0 | 0.01897 | 0.3794 | 0 | 0 | 1 | K | 2 |  |  |  | ROZPOCET | 0 | 0 | 0 | 0 | 0 | 2 | 0 | 1 | -121171480
150 | K | 734173422.1 | Prírubový spoj PN 1, 0/I, 200st. C DN 150 - pozink, zaslepovacia príruba |  |  | súb. | 1 | 0 |  | 0 |  |  |  | znížená |  | 0 | 0.01897 | 0.01897 | 0 | 0 | 1 | K | 2 |  |  |  | ROZPOCET | 0 | 0 | 0 | 0 | 0 | 2 | 0 | 1 | -1554363902
151 | K | 734173423 | Prírubový spoj PN 1, 6/I, 200st. C DN 200 |  |  | súb. | 2 | 0 |  | 0 |  |  |  | znížená |  | 0 | 0.02663 | 0.05326 | 0 | 0 | 1 | K | 2 |  |  |  | ROZPOCET | 0 | 0 | 0 | 0 | 0 | 2 | 0 | 1 | -275043204
152 | K | 734173622.1 | Prírubový spoj PN 2, 5/I, 200st. C DN 150 |  |  | súb. | 2 | 0 |  | 0 |  |  |  | znížená |  | 0 | 0.0287 | 0.0574 | 0 | 0 | 1 | K | 2 |  |  |  | ROZPOCET | 0 | 0 | 0 | 0 | 0 | 2 | 0 | 1 | -2020754916
153 | K | 734192020 | Montáž medziprírubovej uzatváracej klapky DN 65 |  |  | ks | 12 | 0 |  | 0 |  |  |  | znížená |  | 0 | 0.00023 | 0.00276 | 0 | 0 | 1 | K | 2 |  |  |  | ROZPOCET | 0 | 0 | 0 | 0 | 0 | 2 | 0 | 1 | -662318717
154 | M | 5518211420 | Medziprírubová uzatváracia klapka Wafer J9 disk liatina, DN 65, 46 mm, liatina GJL 250, GJS 40015 niklovaná, EPDM, FKM IVAR |  |  | ks | 12 | 0 |  | 0 |  |  |  | znížená |  | 0 | 0.00914 | 0.10968 | 0 | 0 | 2 | M | 2 |  |  |  | ROZPOCET | 0 | 0 | 0 | 0 | 0 | 2 | 0 | 1 | 1280405625
155 | K | 734192020 | Montáž medziprírubovej uzatváracej klapky DN 65 |  |  | ks | 1 | 0 |  | 0 |  |  |  | znížená |  | 0 | 0.00023 | 0.00023 | 0 | 0 | 1 | K | 2 |  |  |  | ROZPOCET | 0 | 0 | 0 | 0 | 0 | 2 | 0 | 1 | -1624206224
156 | M | 5518211550 | Medziprírubová uzatváracia klapka Wafer J9 disk nerez, DN 65, 46 mm, liatina GJS 40015, nerez oceľ AISI 316, EPDM, FKM IVAR |  |  | ks | 1 | 0 |  | 0 |  |  |  | znížená |  | 0 | 0.00914 | 0.00914 | 0 | 0 | 2 | M | 2 |  |  |  | ROZPOCET | 0 | 0 | 0 | 0 | 0 | 2 | 0 | 1 | -245358597
157 | K | 734192025 | Montáž medziprírubovej uzatváracej klapky DN 80 |  |  | ks | 16 | 0 |  | 0 |  |  |  | znížená |  | 0 | 0.00025 | 0.004 | 0 | 0 | 1 | K | 2 |  |  |  | ROZPOCET | 0 | 0 | 0 | 0 | 0 | 2 | 0 | 1 | 397646511
158 | M | 5518211430 | Medziprírubová uzatváracia klapka Wafer J9 disk liatina, DN 80, 46 mm, liatina GJL 250, GJS 40015 niklovaná, EPDM, FKM IVAR |  |  | ks | 16 | 0 |  | 0 |  |  |  | znížená |  | 0 | 0.01016 | 0.16256 | 0 | 0 | 2 | M | 2 |  |  |  | ROZPOCET | 0 | 0 | 0 | 0 | 0 | 2 | 0 | 1 | 854198186
159 | K | 734192025 | Montáž medziprírubovej uzatváracej klapky DN 80 |  |  | ks | 2 | 0 |  | 0 |  |  |  | znížená |  | 0 | 0.00025 | 0.0005 | 0 | 0 | 1 | K | 2 |  |  |  | ROZPOCET | 0 | 0 | 0 | 0 | 0 | 2 | 0 | 1 | 1428158490
160 | M | 5518211560 | Medziprírubová uzatváracia klapka Wafer J9 disk nerez, DN 80, 46 mm, liatina GJS 40015, nerez oceľ AISI 316, EPDM, FKM IVAR |  |  | ks | 2 | 0 |  | 0 |  |  |  | znížená |  | 0 | 0.01016 | 0.02032 | 0 | 0 | 2 | M | 2 |  |  |  | ROZPOCET | 0 | 0 | 0 | 0 | 0 | 2 | 0 | 1 | 1338524826
161 | K | 734192030 | Montáž medziprírubovej uzatváracej klapky DN 100 |  |  | ks | 6 | 0 |  | 0 |  |  |  | znížená |  | 0 | 0.00026 | 0.00156 | 0 | 0 | 1 | K | 2 |  |  |  | ROZPOCET | 0 | 0 | 0 | 0 | 0 | 2 | 0 | 1 | -1423645897
162 | M | 5518211440 | Medziprírubová uzatváracia klapka Wafer J9 disk liatina, DN 100, 52 mm, liatina GJL 250, GJS 40015 niklovaná, EPDM, FKM IVAR |  |  | ks | 6 | 0 |  | 0 |  |  |  | znížená |  | 0 | 0.01119 | 0.06714 | 0 | 0 | 2 | M | 2 |  |  |  | ROZPOCET | 0 | 0 | 0 | 0 | 0 | 2 | 0 | 1 | 60848229
163 | K | 734192030 | Montáž medziprírubovej uzatváracej klapky DN 100 |  |  | ks | 1 | 0 |  | 0 |  |  |  | znížená |  | 0 | 0.00026 | 0.00026 | 0 | 0 | 1 | K | 2 |  |  |  | ROZPOCET | 0 | 0 | 0 | 0 | 0 | 2 | 0 | 1 | 811575813
164 | M | 5518211570 | Medziprírubová uzatváracia klapka Wafer J9 disk nerez, DN 100, 52 mm, liatina GJS 40015, nerez oceľ AISI 316, EPDM, FKM IVAR |  |  | ks | 1 | 0 |  | 0 |  |  |  | znížená |  | 0 | 0.01119 | 0.01119 | 0 | 0 | 2 | M | 2 |  |  |  | ROZPOCET | 0 | 0 | 0 | 0 | 0 | 2 | 0 | 1 | 104982030
165 | K | 734192035 | Montáž medziprírubovej uzatváracej klapky DN 125 |  |  | ks | 2 | 0 |  | 0 |  |  |  | znížená |  | 0 | 0.00088 | 0.00176 | 0 | 0 | 1 | K | 2 |  |  |  | ROZPOCET | 0 | 0 | 0 | 0 | 0 | 2 | 0 | 1 | -904537960
166 | M | 5518211450 | Medziprírubová uzatváracia klapka Wafer J9 disk liatina, DN 125, 56 mm, liatina GJL 250, GJS 40015 niklovaná, EPDM, FKM IVAR |  |  | ks | 2 | 0 |  | 0 |  |  |  | znížená |  | 0 | 0.02217 | 0.04434 | 0 | 0 | 2 | M | 2 |  |  |  | ROZPOCET | 0 | 0 | 0 | 0 | 0 | 2 | 0 | 1 | 534263823
167 | K | 734192040 | Montáž medziprírubovej uzatváracej klapky DN 150 |  |  | ks | 8 | 0 |  | 0 |  |  |  | znížená |  | 0 | 0.00048 | 0.00384 | 0 | 0 | 1 | K | 2 |  |  |  | ROZPOCET | 0 | 0 | 0 | 0 | 0 | 2 | 0 | 1 | -240514190
168 | M | 5518211460 | Medziprírubová uzatváracia klapka Wafer J9 disk liatina, DN 150, 56 mm, liatina GJL 250, GJS 40015 niklovaná, EPDM, FKM IVAR |  |  | ks | 8 | 0 |  | 0 |  |  |  | znížená |  | 0 | 0.0256 | 0.2048 | 0 | 0 | 2 | M | 2 |  |  |  | ROZPOCET | 0 | 0 | 0 | 0 | 0 | 2 | 0 | 1 | -1155425893
169 | K | 734192105 | Montáž spätnej klapky prírubovej DN 65 |  |  | ks | 4 | 0 |  | 0 |  |  |  | znížená |  | 0 | 0.00023 | 0.00092 | 0 | 0 | 1 | K | 2 |  |  |  | ROZPOCET | 0 | 0 | 0 | 0 | 0 | 2 | 0 | 1 | 898969632
170 | M | 5518200247 | Prírubová spätná klapka - Clapet, DN 65, 240 mm, liatina GJL 250, GJS 40015, EPDM IVAR |  |  | ks | 4 | 0 |  | 0 |  |  |  | znížená |  | 0 | 0.001163 | 0.004652 | 0 | 0 | 2 | M | 2 |  |  |  | ROZPOCET | 0 | 0 | 0 | 0 | 0 | 2 | 0 | 1 | -1709384156
171 | K | 734192110 | Montáž spätnej klapky prírubovej DN 80 |  |  | ks | 4 | 0 |  | 0 |  |  |  | znížená |  | 0 | 0.00025 | 0.001 | 0 | 0 | 1 | K | 2 |  |  |  | ROZPOCET | 0 | 0 | 0 | 0 | 0 | 2 | 0 | 1 | -1793194410
172 | M | 5518200248 | Prírubová spätná klapka - Clapet, DN 80, 260 mm, liatina GJL 250, GJS 40015, EPDM IVAR |  |  | ks | 4 | 0 |  | 0 |  |  |  | znížená |  | 0 | 0.001239 | 0.004956 | 0 | 0 | 2 | M | 2 |  |  |  | ROZPOCET | 0 | 0 | 0 | 0 | 0 | 2 | 0 | 1 | -804762460
173 | K | 734192115 | Montáž spätnej klapky prírubovej DN 100 |  |  | ks | 1 | 0 |  | 0 |  |  |  | znížená |  | 0 | 0.00026 | 0.00026 | 0 | 0 | 1 | K | 2 |  |  |  | ROZPOCET | 0 | 0 | 0 | 0 | 0 | 2 | 0 | 1 | -625372077
174 | M | 5518200249 | Prírubová spätná klapka - Clapet, DN 100, 300 mm, liatina GJL 250, GJS 40015, EPDM IVAR |  |  | ks | 1 | 0 |  | 0 |  |  |  | znížená |  | 0 | 0.001319 | 0.001319 | 0 | 0 | 2 | M | 2 |  |  |  | ROZPOCET | 0 | 0 | 0 | 0 | 0 | 2 | 0 | 1 | 192940651
175 | K | 734192125 | Montáž spätnej klapky prírubovej DN 150 |  |  | ks | 1 | 0 |  | 0 |  |  |  | znížená |  | 0 | 0.00048 | 0.00048 | 0 | 0 | 1 | K | 2 |  |  |  | ROZPOCET | 0 | 0 | 0 | 0 | 0 | 2 | 0 | 1 | -1058560640
176 | M | 5518200251 | Prírubová spätná klapka - Clapet, DN 150, 400 mm, liatina GJL 250, GJS 40015, EPDM IVAR |  |  | ks | 1 | 0 |  | 0 |  |  |  | znížená |  | 0 | 0.00248 | 0.00248 | 0 | 0 | 2 | M | 2 |  |  |  | ROZPOCET | 0 | 0 | 0 | 0 | 0 | 2 | 0 | 1 | -434933500
177 | K | 734192618 | Klapka škrtiaca L 35-018-510 P1, PN 1,0/200st. C ON 13 4259 DN 100 |  |  | súb. | 2 | 0 |  | 0 |  |  |  | znížená |  | 0 | 0.02529 | 0.05058 | 0 | 0 | 1 | K | 2 |  |  |  | ROZPOCET | 0 | 0 | 0 | 0 | 0 | 2 | 0 | 1 | 1305790547
178 | K | 734209101 | Montáž závitovej armatúry s 1 závitom do G 1/2 |  |  | ks | 24 | 0 |  | 0 |  |  |  | znížená |  | 0 | 3e-05 | 0.00072 | 0 | 0 | 1 | K | 2 |  |  |  | ROZPOCET | 0 | 0 | 0 | 0 | 0 | 2 | 0 | 1 | 1827120148
179 | M | 422PC13 | Automatický odvzdušňovací ventil fy TMS, DN15 |  |  | ks | 24 | 0 |  | 0 |  |  |  | znížená |  | 0 | 0.027 | 0.648 | 0 | 0 | 2 | M | 2 |  |  |  | ROZPOCET | 0 | 0 | 0 | 0 | 0 | 2 | 0 | 1 | 135670177
180 | K | 734209112 | Montáž závitovej armatúry s 2 závitmi do G 1/2 |  |  | ks | 24 | 0 |  | 0 |  |  |  | znížená |  | 0 | 2e-05 | 0.00048 | 0 | 0 | 1 | K | 2 |  |  |  | ROZPOCET | 0 | 0 | 0 | 0 | 0 | 2 | 0 | 1 | -1742192091
181 | M | 5518100307 | Vypúšťací guľový kohút s páčkou 1/2", č. 301010102 IVAR |  |  | ks | 24 | 0 |  | 0 |  |  |  | znížená |  | 0 | 0.00047 | 0.01128 | 0 | 0 | 2 | M | 2 |  |  |  | ROZPOCET | 0 | 0 | 0 | 0 | 0 | 2 | 0 | 1 | -713374728
182 | K | 734209115 | Montáž závitovej armatúry s 2 závitmi G 1 |  |  | ks | 8 | 0 |  | 0 |  |  |  | znížená |  | 0 | 2e-05 | 0.00016 | 0 | 0 | 1 | K | 2 |  |  |  | ROZPOCET | 0 | 0 | 0 | 0 | 0 | 2 | 0 | 1 | 1471469873
183 | M | 5518100308.1 | Vypúšťací guľový kohút s páčkou 1", IVAR |  |  | ks | 8 | 0 |  | 0 |  |  |  | znížená |  | 0 | 0.00085 | 0.0068 | 0 | 0 | 2 | M | 2 |  |  |  | ROZPOCET | 0 | 0 | 0 | 0 | 0 | 2 | 0 | 1 | 1158384952
184 | K | 734209124 | Montáž závitovej armatúry s 3 závitmi G 3/4 |  |  | ks | 43 | 0 |  | 0 |  |  |  | znížená |  | 0 | 4e-05 | 0.00172 | 0 | 0 | 1 | K | 2 |  |  |  | ROZPOCET | 0 | 0 | 0 | 0 | 0 | 2 | 0 | 1 | 71408520
185 | M | 3899014980.1 | Ventil tlakomerový skúšobný, PN 25/200C, mater. mosadz, pripoj. závit ev. č. KL AVL 310.041.00 (AVL a.s.), trojcestný M20x1,5 |  |  | ks | 43 | 0 |  | 0 |  |  |  | znížená |  | 0 | 0.00085 | 0.03655 | 0 | 0 | 2 | M | 2 |  |  |  | ROZPOCET | 0 | 0 | 0 | 0 | 0 | 2 | 0 | 1 | 319283888
186 | K | 734240010 | Montáž spätnej klapky závitovej G 1 |  |  | ks | 1 | 0 |  | 0 |  |  |  | znížená |  | 0 | 5e-05 | 5e-05 | 0 | 0 | 1 | K | 2 |  |  |  | ROZPOCET | 0 | 0 | 0 | 0 | 0 | 2 | 0 | 1 | -1960173407
187 | M | 5511871920 | Spätná klapkat, 1", vnútorný - vnútorný závit, nerez |  |  | ks | 1 | 0 |  | 0 |  |  |  | znížená |  | 0 | 0.00083 | 0.00083 | 0 | 0 | 2 | M | 2 |  |  |  | ROZPOCET | 0 | 0 | 0 | 0 | 0 | 2 | 0 | 1 | -605239218
188 | K | 734240015 | Montáž spätnej klapky závitovej G 5/4 |  |  | ks | 1 | 0 |  | 0 |  |  |  | znížená |  | 0 | 6e-05 | 6e-05 | 0 | 0 | 1 | K | 2 |  |  |  | ROZPOCET | 0 | 0 | 0 | 0 | 0 | 2 | 0 | 1 | -979663443
189 | M | 5511871670 | Vodorovná spätná klapka Clapet, 5/4", mäkké tesnenie, mosadz OT 58 IVAR |  |  | ks | 1 | 0 |  | 0 |  |  |  | znížená |  | 0 | 0.00157 | 0.00157 | 0 | 0 | 2 | M | 2 |  |  |  | ROZPOCET | 0 | 0 | 0 | 0 | 0 | 2 | 0 | 1 | 821236865
190 | K | 734240020 | Montáž spätnej klapky závitovej G 6/4 |  |  | ks | 1 | 0 |  | 0 |  |  |  | znížená |  | 0 | 6e-05 | 6e-05 | 0 | 0 | 1 | K | 2 |  |  |  | ROZPOCET | 0 | 0 | 0 | 0 | 0 | 2 | 0 | 1 | 1123765066
191 | M | 5511871680 | Vodorovná spätná klapka Clapet, 6/4", mäkké tesnenie, mosadz OT 58 IVAR |  |  | ks | 1 | 0 |  | 0 |  |  |  | znížená |  | 0 | 0.00204 | 0.00204 | 0 | 0 | 2 | M | 2 |  |  |  | ROZPOCET | 0 | 0 | 0 | 0 | 0 | 2 | 0 | 1 | -1012183099
192 | K | 734240025 | Montáž spätnej klapky závitovej G 2 |  |  | ks | 1 | 0 |  | 0 |  |  |  | znížená |  | 0 | 7e-05 | 7e-05 | 0 | 0 | 1 | K | 2 |  |  |  | ROZPOCET | 0 | 0 | 0 | 0 | 0 | 2 | 0 | 1 | -1147996888
193 | M | 5511871690 | Vodorovná spätná klapka Clapet, 2", mäkké tesnenie, mosadz OT 58 IVAR |  |  | ks | 1 | 0 |  | 0 |  |  |  | znížená |  | 0 | 0.00301 | 0.00301 | 0 | 0 | 2 | M | 2 |  |  |  | ROZPOCET | 0 | 0 | 0 | 0 | 0 | 2 | 0 | 1 | 2130909102
194 | K | 734240025 | Montáž spätnej klapky závitovej G 2 |  |  | ks | 2 | 0 |  | 0 |  |  |  | znížená |  | 0 | 7e-05 | 0.00014 | 0 | 0 | 1 | K | 2 |  |  |  | ROZPOCET | 0 | 0 | 0 | 0 | 0 | 2 | 0 | 1 | 1139646982
195 | M | 5511871950.1 | Spätná klapka , 2", vnútorný - vnútorný závit,nerez |  |  | ks | 2 | 0 |  | 0 |  |  |  | znížená |  | 0 | 0.00519 | 0.01038 | 0 | 0 | 2 | M | 2 |  |  |  | ROZPOCET | 0 | 0 | 0 | 0 | 0 | 2 | 0 | 1 | 1549558503
196 | K | 734251128.1 | Poistný ventil na doplňovaní SV do systému TPV DN 50,otvárací tlak 0,9 MPa, pripojovacie rozmery: vstup 2“, výstup DN 65 |  |  | ks | 1 | 0 |  | 0 |  |  |  | znížená |  | 0 | 0.00373 | 0.00373 | 0 | 0 | 1 | K | 2 |  |  |  | ROZPOCET | 0 | 0 | 0 | 0 | 0 | 2 | 0 | 1 | 1399994027
197 | K | 734291330 | Montáž filtra závitového G 3/4 |  |  | ks | 1 | 0 |  | 0 |  |  |  | znížená |  | 0 | 4e-05 | 4e-05 | 0 | 0 | 1 | K | 2 |  |  |  | ROZPOCET | 0 | 0 | 0 | 0 | 0 | 2 | 0 | 1 | -1365169862
198 | M | 5518200116 | Filter závitový nerez, 3/4", 80 mm, nerez oceľ ASTM A351 CF8M, nerez oceľ AISI 316, P.T.F.E., č. 10000034 IVAR |  |  | ks | 1 | 0 |  | 0 |  |  |  | znížená |  | 0 | 0.00791 | 0.00791 | 0 | 0 | 2 | M | 2 |  |  |  | ROZPOCET | 0 | 0 | 0 | 0 | 0 | 2 | 0 | 1 | 1593871080
199 | K | 734291360 | Montáž filtra závitového G 1 1/2 |  |  | ks | 1 | 0 |  | 0 |  |  |  | znížená |  | 0 | 6e-05 | 6e-05 | 0 | 0 | 1 | K | 2 |  |  |  | ROZPOCET | 0 | 0 | 0 | 0 | 0 | 2 | 0 | 1 | 1063610783
200 | M | 08412112 | Filter závitový, 6/4", mosadz OT 58 |  |  | ks | 1 | 0 |  | 0 |  |  |  | znížená |  | 0 | 0 | 0 | 0 | 0 | 2 | M | 2 |  |  |  | ROZPOCET | 0 | 0 | 0 | 0 | 0 | 2 | 0 | 1 | 1021150991
201 | K | 734291370 | Montáž filtra závitového G 2 PN |  |  | ks | 3 | 0 |  | 0 |  |  |  | znížená |  | 0 | 7e-05 | 0.00021 | 0 | 0 | 1 | K | 2 |  |  |  | ROZPOCET | 0 | 0 | 0 | 0 | 0 | 2 | 0 | 1 | -1048310699
202 | M | 5518200120 | Filter závitový nerez, 2", 140 mm, nerez oceľ ASTM A351 CF8M, nerez oceľ AISI 316, P.T.F.E., č. 10000200 IVAR |  |  | ks | 3 | 0 |  | 0 |  |  |  | znížená |  | 0 | 0.03162 | 0.09486 | 0 | 0 | 2 | M | 2 |  |  |  | ROZPOCET | 0 | 0 | 0 | 0 | 0 | 2 | 0 | 1 | 1922618062
203 | K | 734291370 | Montáž filtra závitového G 2 PN |  |  | ks | 1 | 0 |  | 0 |  |  |  | znížená |  | 0 | 7e-05 | 7e-05 | 0 | 0 | 1 | K | 2 |  |  |  | ROZPOCET | 0 | 0 | 0 | 0 | 0 | 2 | 0 | 1 | 199569376
204 | M | 08412200 | Filter závitový, 2", mosadz OT 58 |  |  | ks | 1 | 0 |  | 0 |  |  |  | znížená |  | 0 | 0 | 0 | 0 | 0 | 2 | M | 2 |  |  |  | ROZPOCET | 0 | 0 | 0 | 0 | 0 | 2 | 0 | 1 | 702023561
205 | K | 734296180 | Montáž zmiešavacej armatúry trojcestnej DN 32 so servopohonom |  |  | ks | 3 | 0 |  | 0 |  |  |  | znížená |  | 0 | 4e-05 | 0.00012 | 0 | 0 | 1 | K | 2 |  |  |  | ROZPOCET | 0 | 0 | 0 | 0 | 0 | 2 | 0 | 1 | 408384280
206 | M | 4849220011C10 | Trojcestný zmiešavací ventil ESBE, typ G 1 1/4“ DN 32, PN 10 |  |  | ks | 1 | 0 |  | 0 |  |  |  | znížená |  | 0 | 0.00139 | 0.00139 | 0 | 0 | 2 | M | 2 |  |  |  | ROZPOCET | 0 | 0 | 0 | 0 | 0 | 2 | 0 | 1 | 230344366
207 | M | 4849220011C11 | Trojcestný zmiešavací ventil ESBE, typ Rp 1 1/4“ DN 32, PN 10 |  |  | ks | 1 | 0 |  | 0 |  |  |  | znížená |  | 0 | 0.00139 | 0.00139 | 0 | 0 | 2 | M | 2 |  |  |  | ROZPOCET | 0 | 0 | 0 | 0 | 0 | 2 | 0 | 1 | 1331675490
208 | M | 4849220011C13 | Trojcestný zmiešavací ventil ESBE, typ G 1 1/4“ DN 32, PN 10 |  |  | ks | 1 | 0 |  | 0 |  |  |  | znížená |  | 0 | 0.00139 | 0.00139 | 0 | 0 | 2 | M | 2 |  |  |  | ROZPOCET | 0 | 0 | 0 | 0 | 0 | 2 | 0 | 1 | 1411464322
209 | K | 734296190 | Montáž zmiešavacej armatúry trojcestnej DN 40 so servopohonom |  |  | ks | 4 | 0 |  | 0 |  |  |  | znížená |  | 0 | 4e-05 | 0.00016 | 0 | 0 | 1 | K | 2 |  |  |  | ROZPOCET | 0 | 0 | 0 | 0 | 0 | 2 | 0 | 1 | -785115781
|  |  | 1+1+1+1 |  |  |  | 4 | [14 empty] | VV | 2 | 2 | True | 1 | ROZPOCET
210 | M | 4849220012C12 | Trojcestný zmiešavací ventil ESBE, typ G 1 1/2“ DN 40, PN 10 |  |  | ks | 1 | 0 |  | 0 |  |  |  | znížená |  | 0 | 0.00365 | 0.00365 | 0 | 0 | 2 | M | 2 |  |  |  | ROZPOCET | 0 | 0 | 0 | 0 | 0 | 2 | 0 | 1 | -1382185374
211 | M | 4849220012C21 | Trojcestný zmiešavací ventil ESBE, typ G 1 1/2“ DN 40, PN 10 |  |  | ks | 1 | 0 |  | 0 |  |  |  | znížená |  | 0 | 0.00365 | 0.00365 | 0 | 0 | 2 | M | 2 |  |  |  | ROZPOCET | 0 | 0 | 0 | 0 | 0 | 2 | 0 | 1 | -1216634803
212 | M | 4849220012C22 | Trojcestný zmiešavací ventil ESBE, typ G 1 1/2“ DN 40, PN 10 |  |  | ks | 1 | 0 |  | 0 |  |  |  | znížená |  | 0 | 0.00365 | 0.00365 | 0 | 0 | 2 | M | 2 |  |  |  | ROZPOCET | 0 | 0 | 0 | 0 | 0 | 2 | 0 | 1 | 586068360
213 | M | 4849220012C23 | Trojcestný zmiešavací ventil ESBE, typ G 1 1/2“ DN 40, PN 10 |  |  | ks | 1 | 0 |  | 0 |  |  |  | znížená |  | 0 | 0.00365 | 0.00365 | 0 | 0 | 2 | M | 2 |  |  |  | ROZPOCET | 0 | 0 | 0 | 0 | 0 | 2 | 0 | 1 | -2098663554
214 | K | 734296210 | Montáž zmiešavacej armatúry trojcestnej DN 50 so servopohonom |  |  | ks | 1 | 0 |  | 0 |  |  |  | znížená |  | 0 | 4e-05 | 4e-05 | 0 | 0 | 1 | K | 2 |  |  |  | ROZPOCET | 0 | 0 | 0 | 0 | 0 | 2 | 0 | 1 | -1152349535
215 | M | 4849220013C20 | Trojcestný zmiešavací ventil ESBE, typ Rp 2“ DN 50, PN 10 |  |  | ks | 1 | 0 |  | 0 |  |  |  | znížená |  | 0 | 0.00365 | 0.00365 | 0 | 0 | 2 | M | 2 |  |  |  | ROZPOCET | 0 | 0 | 0 | 0 | 0 | 2 | 0 | 1 | 1420271462
216 | K | 734315000 | Montáž oceľového guľového kohúta na horúcu vodu obojstranne závitového DN 15 |  |  | ks | 29 | 0 |  | 0 |  |  |  | znížená |  | 0 | 4e-05 | 0.00116 | 0 | 0 | 1 | K | 2 |  |  |  | ROZPOCET | 0 | 0 | 0 | 0 | 0 | 2 | 0 | 1 | 279612008
|  |  | 26+3 |  |  |  | 29 | [14 empty] | VV | 2 | 2 | True | 1 | ROZPOCET
217 | M | 5512441000 | Oceľový guľový kohút na horúcu vodu obojstranne závitový DN 15/ PN 40, 1x2" vnútor. x vnútor. BALLOMAX |  |  | ks | 26 | 0 |  | 0 |  |  |  | znížená |  | 0 | 0.0006 | 0.0156 | 0 | 0 | 2 | M | 2 |  |  |  | ROZPOCET | 0 | 0 | 0 | 0 | 0 | 2 | 0 | 1 | -68059235
218 | M | VG1205AE.1 | Guľový ventil závit, nerezový DN 15 |  |  | ks | 3 | 0 |  | 0 |  |  |  | znížená |  | 0 | 0 | 0 | 0 | 0 | 2 | M | 2 |  |  |  | ROZPOCET | 0 | 0 | 0 | 0 | 0 | 2 | 0 | 1 | -1743454470
219 | K | 734315005 | Montáž oceľového guľového kohúta na horúcu vodu obojstranne závitového DN 20 |  |  | ks | 2 | 0 |  | 0 |  |  |  | znížená |  | 0 | 4e-05 | 8e-05 | 0 | 0 | 1 | K | 2 |  |  |  | ROZPOCET | 0 | 0 | 0 | 0 | 0 | 2 | 0 | 1 | -1234956906
220 | M | VG1205BL.1 | Guľový ventil závit nerezový DN 20 |  |  | ks | 2 | 0 |  | 0 |  |  |  | znížená |  | 0 | 0 | 0 | 0 | 0 | 2 | M | 2 |  |  |  | ROZPOCET | 0 | 0 | 0 | 0 | 0 | 2 | 0 | 1 | 42458100
221 | K | 734315010 | Montáž oceľového guľového kohúta na horúcu vodu obojstranne závitového DN 25 |  |  | ks | 8 | 0 |  | 0 |  |  |  | znížená |  | 0 | 5e-05 | 0.0004 | 0 | 0 | 1 | K | 2 |  |  |  | ROZPOCET | 0 | 0 | 0 | 0 | 0 | 2 | 0 | 1 | -500539129
|  |  | 6+2 |  |  |  | 8 | [14 empty] | VV | 2 | 2 | True | 1 | ROZPOCET
222 | M | 5512441020 | Oceľový guľový kohút na horúcu vodu obojstranne závitový DN 25/ PN 40, 1" vnútor. x vnútor. BALLOMAX |  |  | ks | 2 | 0 |  | 0 |  |  |  | znížená |  | 0 | 0.0009 | 0.0018 | 0 | 0 | 2 | M | 2 |  |  |  | ROZPOCET | 0 | 0 | 0 | 0 | 0 | 2 | 0 | 1 | 331847625
223 | M | VG1205CN.1 | Guľový ventil závit nerezový DN 25 |  |  | ks | 6 | 0 |  | 0 |  |  |  | znížená |  | 0 | 0 | 0 | 0 | 0 | 2 | M | 2 |  |  |  | ROZPOCET | 0 | 0 | 0 | 0 | 0 | 2 | 0 | 1 | -106160010
224 | K | 734315015 | Montáž oceľového guľového kohúta na horúcu vodu obojstranne závitového DN 32 |  |  | ks | 2 | 0 |  | 0 |  |  |  | znížená |  | 0 | 6e-05 | 0.00012 | 0 | 0 | 1 | K | 2 |  |  |  | ROZPOCET | 0 | 0 | 0 | 0 | 0 | 2 | 0 | 1 | -360333017
|  |  | 1+1 |  |  |  | 2 | [14 empty] | VV | 2 | 2 | True | 1 | ROZPOCET
225 | M | 5512441030 | Oceľový guľový kohút na horúcu vodu obojstranne závitový DN 32/ PN 40, 1 1x4" vnútor. x vnútor. BALLOMAX |  |  | ks | 1 | 0 |  | 0 |  |  |  | znížená |  | 0 | 0.0012 | 0.0012 | 0 | 0 | 2 | M | 2 |  |  |  | ROZPOCET | 0 | 0 | 0 | 0 | 0 | 2 | 0 | 1 | 235556318
226 | M | 5512441030.1 | Ručný vyvažovací ventil IMI STAD, závitový DN 32 |  |  | ks | 1 | 0 |  | 0 |  |  |  | znížená |  | 0 | 0.0012 | 0.0012 | 0 | 0 | 2 | M | 2 |  |  |  | ROZPOCET | 0 | 0 | 0 | 0 | 0 | 2 | 0 | 1 | -580834793
227 | K | 734315020 | Montáž oceľového guľového kohúta na horúcu vodu obojstranne závitového DN 40 |  |  | ks | 4 | 0 |  | 0 |  |  |  | znížená |  | 0 | 6e-05 | 0.00024 | 0 | 0 | 1 | K | 2 |  |  |  | ROZPOCET | 0 | 0 | 0 | 0 | 0 | 2 | 0 | 1 | 123090972
228 | M | 5512441040 | Oceľový guľový kohút na horúcu vodu obojstranne závitový DN 40/ PN 40, 1 1x2" vnútor. x vnútor. BALLOMAX |  |  | ks | 4 | 0 |  | 0 |  |  |  | znížená |  | 0 | 0.0019 | 0.0076 | 0 | 0 | 2 | M | 2 |  |  |  | ROZPOCET | 0 | 0 | 0 | 0 | 0 | 2 | 0 | 1 | 512087567
229 | M | 5512441040.1 | Ručný vyvažovací ventil IMI STAD, závitový DN 40 |  |  | ks | 1 | 0 |  | 0 |  |  |  | znížená |  | 0 | 0.0019 | 0.0019 | 0 | 0 | 2 | M | 2 |  |  |  | ROZPOCET | 0 | 0 | 0 | 0 | 0 | 2 | 0 | 1 | -2146516386
230 | K | 734315025 | Montáž oceľového guľového kohúta na horúcu vodu obojstranne závitového DN 50 |  |  | ks | 11 | 0 |  | 0 |  |  |  | znížená |  | 0 | 7e-05 | 0.00077 | 0 | 0 | 1 | K | 2 |  |  |  | ROZPOCET | 0 | 0 | 0 | 0 | 0 | 2 | 0 | 1 | 1531284043
|  |  | 4+7 |  |  |  | 11 | [14 empty] | VV | 2 | 2 | True | 1 | ROZPOCET
231 | M | 5512441050 | Oceľový guľový kohút na horúcu vodu obojstranne závitový DN 50/ PN 40, 2" vnútor. x vnútor. BALLOMAX |  |  | ks | 4 | 0 |  | 0 |  |  |  | znížená |  | 0 | 0.0028 | 0.0112 | 0 | 0 | 2 | M | 2 |  |  |  | ROZPOCET | 0 | 0 | 0 | 0 | 0 | 2 | 0 | 1 | -872321450
232 | M | 5512441050.1 | Ručný vyvažovací ventil IMI STAD, závitový DN 50 |  |  | ks | 2 | 0 |  | 0 |  |  |  | znížená |  | 0 | 0.0028 | 0.0056 | 0 | 0 | 2 | M | 2 |  |  |  | ROZPOCET | 0 | 0 | 0 | 0 | 0 | 2 | 0 | 1 | 275063807
233 | M | VG1205FS.1 | Guľový ventil závit nerezový DN 50 |  |  | ks | 7 | 0 |  | 0 |  |  |  | znížená |  | 0 | 0 | 0 | 0 | 0 | 2 | M | 2 |  |  |  | ROZPOCET | 0 | 0 | 0 | 0 | 0 | 2 | 0 | 1 | 1034586558
234 | K | 734315120 | Montáž oceľového guľového kohúta na horúcu vodu obojstranne prírubového DN 65 |  |  | ks | 5 | 0 |  | 0 |  |  |  | znížená |  | 0 | 0.00091 | 0.00455 | 0 | 0 | 1 | K | 2 |  |  |  | ROZPOCET | 0 | 0 | 0 | 0 | 0 | 2 | 0 | 1 | -543670242
235 | M | 5512441420.1 | Ručný vyvažovací ventil IMI STAF, prírubový DN 65 |  |  | ks | 5 | 0 |  | 0 |  |  |  | znížená |  | 0 | 0.0099 | 0.0495 | 0 | 0 | 2 | M | 2 |  |  |  | ROZPOCET | 0 | 0 | 0 | 0 | 0 | 2 | 0 | 1 | -1023792450
236 | K | 734391114 | Ostatné horúcovodné armatúry, kondenzačná slučka na privarenie STN 13 7531.1 - zahnuté |  |  | ks | 43 | 0 |  | 0 |  |  |  | znížená |  | 0 | 0.00075 | 0.03225 | 0 | 0 | 1 | K | 2 |  |  |  | ROZPOCET | 0 | 0 | 0 | 0 | 0 | 2 | 0 | 1 | -15818418
237 | K | 734411130.1 | Dvojkovový technický teplomer rovný DTR, dĺžka stopky 160 mm, priemer hlavice ø 100, teplomerové puzdro ochranné 0-120 |  |  | ks | 32 | 0 |  | 0 |  |  |  | znížená |  | 0 | 0.00024 | 0.00768 | 0 | 0 | 1 | K | 2 |  |  |  | ROZPOCET | 0 | 0 | 0 | 0 | 0 | 2 | 0 | 1 | 1084337005
238 | K | 734411130.2 | Dvojkovový technický teplomer rovný DTR, dĺžka stopky 160 mm, priemer hlavice ø 100, teplomerové puzdro ochranné 0-250 |  |  | ks | 4 | 0 |  | 0 |  |  |  | znížená |  | 0 | 0.00024 | 0.00096 | 0 | 0 | 1 | K | 2 |  |  |  | ROZPOCET | 0 | 0 | 0 | 0 | 0 | 2 | 0 | 1 | -1248710901
239 | K | 734421130 | Tlakomer deformačný kruhový B 0-10 MPa č.03313 priem. 160 |  |  | ks | 47 | 0 |  | 0 |  |  |  | znížená |  | 0 | 0.0025894 | 0.1217 | 0 | 0 | 1 | K | 2 |  |  |  | ROZPOCET | 0 | 0 | 0 | 0 | 0 | 2 | 0 | 1 | -1037882461
|  |  | 39+4+4 |  |  |  | 47 | [14 empty] | VV | 2 | 2 | True | 1 | ROZPOCET
240 | M | 3884100000.1 | Tlakomer kruhový priem 160, so spodným pripojením M20x1,5 0-1000 kPa |  |  | ks | 39 | 0 |  | 0 |  |  |  | znížená |  | 0 | 0.00045 | 0.01755 | 0 | 0 | 2 | M | 2 |  |  |  | ROZPOCET | 0 | 0 | 0 | 0 | 0 | 2 | 0 | 1 | -496200332
241 | M | 3884100000.2 | Tlakomer kruhový priem 160, so zadným pripojením M20x1,5 0-1000 kPa |  |  | ks | 4 | 0 |  | 0 |  |  |  | znížená |  | 0 | 0.00045 | 0.0018 | 0 | 0 | 2 | M | 2 |  |  |  | ROZPOCET | 0 | 0 | 0 | 0 | 0 | 2 | 0 | 1 | -52456791
242 | M | 3884100000.3 | Tlakomer kruhový priem 160, so spodným pripojením M20x1,5 manovákuometer do 250C 150-250 Pa |  |  | ks | 4 | 0 |  | 0 |  |  |  | znížená |  | 0 | 0.00045 | 0.0018 | 0 | 0 | 2 | M | 2 |  |  |  | ROZPOCET | 0 | 0 | 0 | 0 | 0 | 2 | 0 | 1 | 803654578
243 | K | 734441117.1 | Regulátor diferenčného tlaku IMI TA – PILOT – R 125, DN 125 |  |  | ks | 1 | 0 |  | 0 |  |  |  | znížená |  | 0 | 0.00224 | 0.00224 | 0 | 0 | 1 | K | 2 |  |  |  | ROZPOCET | 0 | 0 | 0 | 0 | 0 | 2 | 0 | 1 | 406174145
244 | M | 4849229340.1 | Partnerský vyvažovací ventil IMI STAF 125, DN 125 |  |  | ks | 1 | 0 |  | 0 |  |  |  | znížená |  | 0 | 6.43e-05 | 6.43e-05 | 0 | 0 | 2 | M | 2 |  |  |  | ROZPOCET | 0 | 0 | 0 | 0 | 0 | 2 | 0 | 1 | -2014056437
245 | M | 4849229340.2 | Tlakovo nezávislý vyvažovací a regulačný ventil pre ÚK IMI TA FUSION - P, DN 32 |  |  | ks | 1 | 0 |  | 0 |  |  |  | znížená |  | 0 | 6.43e-05 | 6.43e-05 | 0 | 0 | 2 | M | 2 |  |  |  | ROZPOCET | 0 | 0 | 0 | 0 | 0 | 2 | 0 | 1 | 895282907
246 | K | 734494218.1 | Ostatné armatúry, šrobenia a motážne príslušenstvo závitových armatúr |  |  | kpl | 1 | 0 |  | 0 |  |  |  | znížená |  | 0 | 0.00079 | 0.00079 | 0 | 0 | 1 | K | 2 |  |  |  | ROZPOCET | 0 | 0 | 0 | 0 | 0 | 2 | 0 | 1 | -32132670
247 | K | 734499212 | Ostatné meracie armatúry, montáž návarka M 27 x 2 |  |  | ks | 83 | 0 |  | 0 |  |  |  | znížená |  | 0 | 0.00018 | 0.01494 | 0 | 0 | 1 | K | 2 |  |  |  | ROZPOCET | 0 | 0 | 0 | 0 | 0 | 2 | 0 | 1 | 826643575
248 | M | 3885000390.1 | Návarok priamy M27x2mm-110mm |  |  | ks | 83 | 0 |  | 0 |  |  |  | znížená |  | 0 | 0.0001 | 0.0083 | 0 | 0 | 2 | M | 2 |  |  |  | ROZPOCET | 0 | 0 | 0 | 0 | 0 | 2 | 0 | 1 | 1751624749
249 | K | 998734201 | Presun hmôt pre armatúry v objektoch výšky do 6 m |  |  | % | 0 | 0 |  | 0 |  |  |  | znížená |  | 0 | 0 | 0 | 0 | 0 | 1 | K | 2 |  |  |  | ROZPOCET | 0 | 0 | 0 | 0 | 0 | 2 | 0 | 1 | 785904751
| 767 - Konštrukcie doplnkové kovové | [8 empty] | 0 | [5 empty] | 0 |  | 0.91605 |  | 4.5 | 2 | D | 1 |  |  |  | ROZPOCET | [6 empty] | 0
250 | K | 240PC2-3.0 | Revízia oceľového komína DN350 |  |  | kompl. | 1 | 0 |  | 0 |  |  |  | znížená |  | 0 | 0 | 0 | 0 | 0 | 1 | K | 2 |  |  |  | ROZPOCET | 0 | 0 | 0 | 0 | 0 | 2 | 0 | 1 | -580053451
251 | K | 240PC2-3.1 | Montáž oceľového komína DN350 + dymovody a tlmiče hluku |  |  | kompl. | 1 | 0 |  | 0 |  |  |  | znížená |  | 0 | 0 | 0 | 0 | 0 | 1 | K | 2 |  |  |  | ROZPOCET | 0 | 0 | 0 | 0 | 0 | 2 | 0 | 1 | -216813724
252 | M | 429PC2.1 | Dodávka - Komín 2 + dymovod - ICS 25 DN350 s tesnenim 14,24 m |  |  | kompl. | 2 | 0 |  | 0 |  |  |  | znížená |  | 0 | 0.03 | 0.06 | 0 | 0 | 2 | M | 2 |  |  |  | ROZPOCET | 0 | 0 | 0 | 0 | 0 | 2 | 0 | 1 | -1045048450
253 | M | 429PC2.2 | Dodávka - Komín 2 - Tlmič hluku 350 1,45 m |  |  | kompl. | 2 | 0 |  | 0 |  |  |  | znížená |  | 0 | 0.03 | 0.06 | 0 | 0 | 2 | M | 2 |  |  |  | ROZPOCET | 0 | 0 | 0 | 0 | 0 | 2 | 0 | 1 | 782008302
254 | M | 429PC3.1 | Dodávka - Komín 3 - ICS 25 DN350 s tesnenim 13,20 m |  |  | kompl. | 1 | 0 |  | 0 |  |  |  | znížená |  | 0 | 0.03 | 0.03 | 0 | 0 | 2 | M | 2 |  |  |  | ROZPOCET | 0 | 0 | 0 | 0 | 0 | 2 | 0 | 1 | -389993713
255 | M | 429PC3.2 | Dodávka - Komín 3 - Tlmič hluku 350 1,45 m |  |  | kompl. | 1 | 0 |  | 0 |  |  |  | znížená |  | 0 | 0.03 | 0.03 | 0 | 0 | 2 | M | 2 |  |  |  | ROZPOCET | 0 | 0 | 0 | 0 | 0 | 2 | 0 | 1 | 1878350757
256 | M | 429PC3.3 | Dodávka - Komín 3 - Dymovod ICS 25 DN350 s tesnením 6,07 m |  |  | kompl. | 1 | 0 |  | 0 |  |  |  | znížená |  | 0 | 0.03 | 0.03 | 0 | 0 | 2 | M | 2 |  |  |  | ROZPOCET | 0 | 0 | 0 | 0 | 0 | 2 | 0 | 1 | -670179946
257 | K | 767995101 | Montáž ostatných atypických kovových stavebných doplnkových konštrukcií nad 5 kg |  |  | kg | 450 | 0 |  | 0 |  |  |  | znížená |  | 0 | 7e-05 | 0.0315 | 0 | 0 | 1 | K | 2 |  |  |  | ROZPOCET | 0 | 0 | 0 | 0 | 0 | 2 | 0 | 1 | -172059570
258 | M | 423PC01 | Dodávka doplnkových konštrukcií, uloženie |  |  | kg | 450 | 0 |  | 0 |  |  |  | znížená |  | 0 | 0.00104 | 0.468 | 0 | 0 | 2 | M | 2 |  |  |  | ROZPOCET | 0 | 0 | 0 | 0 | 0 | 2 | 0 | 1 | 76939208
259 | K | 767996801 | Demontáž ostatných doplnkov stavieb s hmotnosťou jednotlivých dielov konštrukcií do 50 kg, -0,00100t |  |  | kg | 4500 | 0 |  | 0 |  |  |  | znížená |  | 0 | 4.59e-05 | 0.20655 | 0.001 | 4.5 | 1 | K | 2 |  |  |  | ROZPOCET | 0 | 0 | 0 | 0 | 0 | 2 | 0 | 1 | 1995688789
260 | K | 998767201 | Presun hmôt pre kovové stavebné doplnkové konštrukcie v objektoch výšky do 6 m |  |  | % | 0 | 0 |  | 0 |  |  |  | znížená |  | 0 | 0 | 0 | 0 | 0 | 1 | K | 2 |  |  |  | ROZPOCET | 0 | 0 | 0 | 0 | 0 | 2 | 0 | 1 | -585589839
| 769 - Montáž vzduchotechnických zariadení | [8 empty] | 0 | [5 empty] | 0 |  | 0.29869 |  | 0 | 2 | D | 1 |  |  |  | ROZPOCET | [6 empty] | 0
261 | K | 769011545 | Montáž radiálneho ventilátora do štvorhranného potrubia veľkosť: 450 |  |  | ks | 2 | 0 |  | 0 |  |  |  | znížená |  | 0 | 0 | 0 | 0 | 0 | 1 | K | 2 |  |  |  | ROZPOCET | 0 | 0 | 0 | 0 | 0 | 2 | 0 | 1 | 328062970
|  |  | "G1.1" 1 |  |  |  | 1 | [14 empty] | VV | 2 | 2 | True | 0 | ROZPOCET
|  |  | "G2.1" 1 |  |  |  | 1 | [14 empty] | VV | 2 | 2 | True | 0 | ROZPOCET
|  |  | Súčet |  |  |  | 2 | [14 empty] | VV | 2 | 4 | True | 1 | ROZPOCET
262 | M | 4290013683.01 | Prívodný ventilátor Systemair MUB 042 450DV-A2 sileo |  |  | ks | 2 | 0 |  | 0 |  |  |  | znížená |  | 0 | 0 | 0 | 0 | 0 | 2 | M | 2 |  |  |  | ROZPOCET | 0 | 0 | 0 | 0 | 0 | 2 | 0 | 1 | 578713137
|  |  | "G1.1" 1 |  |  |  | 1 | [14 empty] | VV | 2 | 2 | True | 0 | ROZPOCET
|  |  | "G2.1" 1 |  |  |  | 1 | [14 empty] | VV | 2 | 2 | True | 0 | ROZPOCET
|  |  | Súčet |  |  |  | 2 | [14 empty] | VV | 2 | 4 | True | 1 | ROZPOCET
263 | M | 4290013683.02 | Pružné uloženie Systemair SD-MUB |  |  | ks | 2 | 0 |  | 0 |  |  |  | znížená |  | 0 | 0 | 0 | 0 | 0 | 2 | M | 2 |  |  |  | ROZPOCET | 0 | 0 | 0 | 0 | 0 | 2 | 0 | 1 | 1382239465
|  |  | "G1.1" 1 |  |  |  | 1 | [14 empty] | VV | 2 | 2 | True | 0 | ROZPOCET
|  |  | "G2.1" 1 |  |  |  | 1 | [14 empty] | VV | 2 | 2 | True | 0 | ROZPOCET
|  |  | Súčet |  |  |  | 2 | [14 empty] | VV | 2 | 4 | True | 1 | ROZPOCET
264 | K | 769021009 | Montáž spiro potrubia DN 200-225 |  |  | m | 4 | 0 |  | 0 |  |  |  | znížená |  | 0 | 0 | 0 | 0 | 0 | 1 | K | 2 |  |  |  | ROZPOCET | 0 | 0 | 0 | 0 | 0 | 2 | 0 | 1 | -951996124
265 | M | 4290035032 | Spiro potrubie L=1000 mm DN 225 |  |  | m | 4 | 0 |  | 0 |  |  |  | znížená |  | 0 | 0.00127 | 0.00508 | 0 | 0 | 2 | M | 2 |  |  |  | ROZPOCET | 0 | 0 | 0 | 0 | 0 | 2 | 0 | 1 | -1260172449
266 | K | 769021040 | Montáž štvorhranného potrubia tesnosti I dĺžky 1000 mm do obvodu 1800 mm |  |  | m2 | 6.3 | 0 |  | 0 |  |  |  | znížená |  | 0 | 0 | 0 | 0 | 0 | 1 | K | 2 |  |  |  | ROZPOCET | 0 | 0 | 0 | 0 | 0 | 2 | 0 | 1 | -1359198549
267 | M | 4290035488 | Štvorhranné potrubie rovná rúra (L= 1000 mm) 1800 |  |  | m2 | 6.3 | 0 |  | 0 |  |  |  | znížená |  | 0 | 0 | 0 | 0 | 0 | 2 | M | 2 |  |  |  | ROZPOCET | 0 | 0 | 0 | 0 | 0 | 2 | 0 | 1 | 789885591
|  |  | Rozmer potrubia sa počíta do obvodu. Vo výrobnom sortimente je i výroba celozváraného potrubia spájaného oceľovými L prírubami. Ceny sú poskytované individuálne pre konkrétnu špecifikáciu. Plošná výmera je určovaná podľa DIN 18379. | [18 empty] | P | 2
268 | K | 769021046 | Montáž štvorhranného potrubia tesnosti I dĺžky 1000 mm do obvodu 2520 mm |  |  | m2 | 18.87 | 0 |  | 0 |  |  |  | znížená |  | 0 | 0 | 0 | 0 | 0 | 1 | K | 2 |  |  |  | ROZPOCET | 0 | 0 | 0 | 0 | 0 | 2 | 0 | 1 | -470768698
|  |  | 16,35+2,52 |  |  |  | 18.87 | [14 empty] | VV | 2 | 2 | True | 1 | ROZPOCET
269 | M | 4290035489 | Štvorhranné potrubie rovná rúra (L= 1000 mm) 2240 |  |  | m2 | 16.35 | 0 |  | 0 |  |  |  | znížená |  | 0 | 0.0083 | 0.1357 | 0 | 0 | 2 | M | 2 |  |  |  | ROZPOCET | 0 | 0 | 0 | 0 | 0 | 2 | 0 | 1 | -296603641
|  |  | Rozmer potrubia sa počíta do obvodu. Vo výrobnom sortimente je i výroba celozváraného potrubia spájaného oceľovými L prírubami. Ceny sú poskytované individuálne pre konkrétnu špecifikáciu. Plošná výmera je určovaná podľa DIN 18379. | [18 empty] | P | 2
270 | M | 4290035490 | Štvorhranné potrubie rovná rúra (L= 1000 mm) 2520 |  |  | m2 | 2.52 | 0 |  | 0 |  |  |  | znížená |  | 0 | 0 | 0 | 0 | 0 | 2 | M | 2 |  |  |  | ROZPOCET | 0 | 0 | 0 | 0 | 0 | 2 | 0 | 1 | -84482925
|  |  | Rozmer potrubia sa počíta do obvodu. Vo výrobnom sortimente je i výroba celozváraného potrubia spájaného oceľovými L prírubami. Ceny sú poskytované individuálne pre konkrétnu špecifikáciu. Plošná výmera je určovaná podľa DIN 18379. | [18 empty] | P | 2
271 | K | 769021253 | Montáž tvarovky do štvorhranného potrubia do obvodu 1800 mm |  |  | m2 | 2.16 | 0 |  | 0 |  |  |  | znížená |  | 0 | 0 | 0 | 0 | 0 | 1 | K | 2 |  |  |  | ROZPOCET | 0 | 0 | 0 | 0 | 0 | 2 | 0 | 1 | -328416492
272 | M | 4290035018 | Štvorhranné potrubie tvarovka 1800 |  |  | m2 | 2.16 | 0 |  | 0 |  |  |  | znížená |  | 0 | 0 | 0 | 0 | 0 | 2 | M | 2 |  |  |  | ROZPOCET | 0 | 0 | 0 | 0 | 0 | 2 | 0 | 1 | -901384615
273 | K | 769021259 | Montáž tvarovky do štvorhranného potrubia do obvodu 2520 mm |  |  | m2 | 30.5 | 0 |  | 0 |  |  |  | znížená |  | 0 | 0 | 0 | 0 | 0 | 1 | K | 2 |  |  |  | ROZPOCET | 0 | 0 | 0 | 0 | 0 | 2 | 0 | 1 | 294511642
|  |  | 18,15+12,35 |  |  |  | 30.5 | [14 empty] | VV | 2 | 2 | True | 1 | ROZPOCET
274 | M | 4290035019 | Štvorhranné potrubie tvarovka 2240 |  |  | m2 | 18.15 | 0 |  | 0 |  |  |  | znížená |  | 0 | 0.0087 | 0.1579 | 0 | 0 | 2 | M | 2 |  |  |  | ROZPOCET | 0 | 0 | 0 | 0 | 0 | 2 | 0 | 1 | 1604811334
275 | M | 4290035020 | Štvorhranné potrubie tvarovka 2520 |  |  | m2 | 12.348 | 0 |  | 0 |  |  |  | znížená |  | 0 | 0 | 0 | 0 | 0 | 2 | M | 2 |  |  |  | ROZPOCET | 0 | 0 | 0 | 0 | 0 | 2 | 0 | 1 | 189168783
276 | K | 769021322.1 | Montáž tvarovky na spiro potrubie DN 160-250 |  |  | ks | 2 | 0 |  | 0 |  |  |  | znížená |  | 0 | 0 | 0 | 0 | 0 | 1 | K | 2 |  |  |  | ROZPOCET | 0 | 0 | 0 | 0 | 0 | 2 | 0 | 1 | -287154549
277 | M | 4290035131.01 | Tvarovka SPIRO DN 225 |  |  | ks | 2 | 0 |  | 0 |  |  |  | znížená |  | 0 | 0 | 0 | 0 | 0 | 2 | M | 2 |  |  |  | ROZPOCET | 0 | 0 | 0 | 0 | 0 | 2 | 0 | 1 | -1421398246
278 | K | 769021571 | Montáž pružnej manžety pre potrubné ventilátory priemeru 500-630 mm |  |  | ks | 4 | 0 |  | 0 |  |  |  | znížená |  | 0 | 0 | 0 | 0 | 0 | 1 | K | 2 |  |  |  | ROZPOCET | 0 | 0 | 0 | 0 | 0 | 2 | 0 | 1 | 677793777
|  |  | "G1.1" 2 |  |  |  | 2 | [14 empty] | VV | 2 | 2 | True | 0 | ROZPOCET
|  |  | "G2.1" 2 |  |  |  | 2 | [14 empty] | VV | 2 | 2 | True | 0 | ROZPOCET
|  |  | Súčet |  |  |  | 4 | [14 empty] | VV | 2 | 4 | True | 1 | ROZPOCET
279 | M | 4290021261.01 | Pružná manžeta DS 042/548-548 - Systemair |  |  | ks | 4 | 0 |  | 0 |  |  |  | znížená |  | 0 | 0 | 0 | 0 | 0 | 2 | M | 2 |  |  |  | ROZPOCET | 0 | 0 | 0 | 0 | 0 | 2 | 0 | 1 | 599951364
|  |  | "G1.1" 2 |  |  |  | 2 | [14 empty] | VV | 2 | 2 | True | 0 | ROZPOCET
|  |  | "G2.1" 2 |  |  |  | 2 | [14 empty] | VV | 2 | 2 | True | 0 | ROZPOCET
|  |  | Súčet |  |  |  | 4 | [14 empty] | VV | 2 | 4 | True | 1 | ROZPOCET
280 | K | 769025093 | Montáž tlmiacej vložky hranatej prierezu 0.280-0.450 m2 |  |  | ks | 4 | 0 |  | 0 |  |  |  | znížená |  | 0 | 0 | 0 | 0 | 0 | 1 | K | 2 |  |  |  | ROZPOCET | 0 | 0 | 0 | 0 | 0 | 2 | 0 | 1 | 966668008
281 | M | 4290038975 | Tlmič hluku štvorhranný TH-20 450x1000 |  |  | ks | 4 | 0 |  | 0 |  |  |  | znížená |  | 0 | 0 | 0 | 0 | 0 | 2 | M | 2 |  |  |  | ROZPOCET | 0 | 0 | 0 | 0 | 0 | 2 | 0 | 1 | -842355852
282 | K | 769025153 | Montáž regulačnej klapky ručnej prierezu 0.101-0.125 m2 |  |  | ks | 2 | 0 |  | 0 |  |  |  | znížená |  | 0 | 0 | 0 | 0 | 0 | 1 | K | 2 |  |  |  | ROZPOCET | 0 | 0 | 0 | 0 | 0 | 2 | 0 | 1 | 693709361
283 | M | 4290039488 | Regulačná klapka ručná 500x250 |  |  | ks | 2 | 0 |  | 0 |  |  |  | znížená |  | 0 | 0 | 0 | 0 | 0 | 2 | M | 2 |  |  |  | ROZPOCET | 0 | 0 | 0 | 0 | 0 | 2 | 0 | 1 | -106182571
284 | K | 769025162.01 | Montáž regulačnej klapky s prípravou na servopohon (servopohon dodávka MaR) prierezu 0.160-0.178 m2 |  |  | ks | 1 | 0 |  | 0 |  |  |  | znížená |  | 0 | 0 | 0 | 0 | 0 | 1 | K | 2 |  |  |  | ROZPOCET | 0 | 0 | 0 | 0 | 0 | 2 | 0 | 1 | 901909126
285 | M | 4290039414 | Regulačná klapka ručná 400x400 |  |  | ks | 1 | 0 |  | 0 |  |  |  | znížená |  | 0 | 0 | 0 | 0 | 0 | 2 | M | 2 |  |  |  | ROZPOCET | 0 | 0 | 0 | 0 | 0 | 2 | 0 | 1 | 1280575210
286 | K | 769025174.01 | Montáž regulačnej klapky s prípravou na servopohon (servopohon dodávka MaR) prierezu 0.284-0.315 m2 |  |  | ks | 1 | 0 |  | 0 |  |  |  | znížená |  | 0 | 0 | 0 | 0 | 0 | 1 | K | 2 |  |  |  | ROZPOCET | 0 | 0 | 0 | 0 | 0 | 2 | 0 | 1 | 1124603292
287 | M | 4290039622 | Regulačná klapka ručná 710x400 |  |  | ks | 1 | 0 |  | 0 |  |  |  | znížená |  | 0 | 0 | 0 | 0 | 0 | 2 | M | 2 |  |  |  | ROZPOCET | 0 | 0 | 0 | 0 | 0 | 2 | 0 | 1 | 1605254474
288 | K | 769025333.01 | Montáž miešacieho uzla Systemair , čerpadlo, trojcestný ventíl, uzatv armatúry, reg ventíl, servopohon |  |  | ks | 1 | 0 |  | 0 |  |  |  | znížená |  | 0 | 0 | 0 | 0 | 0 | 1 | K | 2 |  |  |  | ROZPOCET | 0 | 0 | 0 | 0 | 0 | 2 | 0 | 1 | -1335037298
289 | M | 4290019907.02 | Miešaci uzol Systemair SUV 25-60-4,0-A + čerpadlo, trojcestný ventíl, uzatv armatúry, reg ventíl, servopohon 24AC/0-10V |  |  | ks | 1 | 0 |  | 0 |  |  |  | znížená |  | 0 | 0 | 0 | 0 | 0 | 2 | M | 2 |  |  |  | ROZPOCET | 0 | 0 | 0 | 0 | 0 | 2 | 0 | 1 | 2055308121
290 | K | 769035087 | Montáž krycej mriežky hranatej prierezu 0.800-1.580 m2 |  |  | ks | 1 | 0 |  | 0 |  |  |  | znížená |  | 0 | 0 | 0 | 0 | 0 | 1 | K | 2 |  |  |  | ROZPOCET | 0 | 0 | 0 | 0 | 0 | 2 | 0 | 1 | -1073185461
291 | M | 4290047477.1 | Zvárané sito 10x10mm |  |  | m2 | 1 | 0 |  | 0 |  |  |  | znížená |  | 0 | 0 | 0 | 0 | 0 | 2 | M | 2 |  |  |  | ROZPOCET | 0 | 0 | 0 | 0 | 0 | 2 | 0 | 1 | -1051989770
292 | K | 769036021 | Montáž protidažďovej žalúzie prierezu 0.360-0.400 m2 |  |  | ks | 2 | 0 |  | 0 |  |  |  | znížená |  | 0 | 0 | 0 | 0 | 0 | 1 | K | 2 |  |  |  | ROZPOCET | 0 | 0 | 0 | 0 | 0 | 2 | 0 | 1 | -1791771367
293 | M | 4290040479.01 | Protidažďová žalúzia IMOS PZ AL –S so SITOM, vrátane upín. rámu 630x630 |  |  | ks | 2 | 0 |  | 0 |  |  |  | znížená |  | 0 | 0 | 0 | 0 | 0 | 2 | M | 2 |  |  |  | ROZPOCET | 0 | 0 | 0 | 0 | 0 | 2 | 0 | 1 | 756375165
294 | K | 769036036 | Montáž protidažďovej žalúzie prierezu 0.810-1.200 m2 |  |  | ks | 1 | 0 |  | 0 |  |  |  | znížená |  | 0 | 0 | 0 | 0 | 0 | 1 | K | 2 |  |  |  | ROZPOCET | 0 | 0 | 0 | 0 | 0 | 2 | 0 | 1 | 1995510901
295 | M | 4290040499.01 | Nástenná žaluzia tlmiaca hluk AS WIM -1200-100-170-0-0-0, hĺbka lamie G=170, 1200x1000 |  |  | ks | 1 | 0 |  | 0 |  |  |  | znížená |  | 0 | 0 | 0 | 0 | 0 | 2 | M | 2 |  |  |  | ROZPOCET | 0 | 0 | 0 | 0 | 0 | 2 | 0 | 1 | 1531141419
296 | K | 769042027 | Montáž filtračnej kazety do štvorhranného potrubia 700x400 mm |  |  | ks | 1 | 0 |  | 0 |  |  |  | znížená |  | 0 | 0 | 0 | 0 | 0 | 1 | K | 2 |  |  |  | ROZPOCET | 0 | 0 | 0 | 0 | 0 | 2 | 0 | 1 | -1941671539
297 | M | 4290019551.01 | Filtračná kazeta Systemair FFK-S 70-40 |  |  | ks | 1 | 0 |  | 0 |  |  |  | znížená |  | 0 | 0 | 0 | 0 | 0 | 2 | M | 2 |  |  |  | ROZPOCET | 0 | 0 | 0 | 0 | 0 | 2 | 0 | 1 | 2001151607
298 | K | 769042066 | Montáž náhradnej filtračnej vložky |  |  | ks | 1 | 0 |  | 0 |  |  |  | znížená |  | 0 | 0 | 0 | 0 | 0 | 1 | K | 2 |  |  |  | ROZPOCET | 0 | 0 | 0 | 0 | 0 | 2 | 0 | 1 | -1690172219
299 | M | 4290019603.02 | Filter BFR 70-40 F5 Systemair |  |  | ks | 1 | 0 |  | 0 |  |  |  | znížená |  | 0 | 0 | 0 | 0 | 0 | 2 | M | 2 |  |  |  | ROZPOCET | 0 | 0 | 0 | 0 | 0 | 2 | 0 | 1 | -270815809
300 | K | 769043006.01 | Montáž vodného ohrievača Systemair VBR 70x40-2 |  |  | ks | 1 | 0 |  | 0 |  |  |  | znížená |  | 0 | 0 | 0 | 0 | 0 | 1 | K | 2 |  |  |  | ROZPOCET | 0 | 0 | 0 | 0 | 0 | 2 | 0 | 1 | -1692905647
301 | M | 4290018633.02 | Vodný ohrievač Systemair VBR 70x40-2, Te=-11°C, Tw=80°C, 30kW, 0,205 l/s, |  |  | ks | 1 | 0 |  | 0 |  |  |  | znížená |  | 0 | 0 | 0 | 0 | 0 | 2 | M | 2 |  |  |  | ROZPOCET | 0 | 0 | 0 | 0 | 0 | 2 | 0 | 1 | -948592842
302 | K | 769071290 | Montáž závesu kruhového a štvorhranného vzduchotechnického potrubia. pre závesy. |  |  | kg | 20 | 0 |  | 0 |  |  |  | znížená |  | 0 | 0 | 0 | 0 | 0 | 1 | K | 2 |  |  |  | ROZPOCET | 0 | 0 | 0 | 0 | 0 | 2 | 0 | 1 | -1232334999
303 | M | 4290018663.1 | Závesný systém VZT |  |  | kg | 20 | 0 |  | 0 |  |  |  | znížená |  | 0 | 0 | 0 | 0 | 0 | 2 | M | 2 |  |  |  | ROZPOCET | 0 | 0 | 0 | 0 | 0 | 2 | 0 | 1 | -430277974
304 | K | 998769201 | Presun hmôt pre montáž vzduchotechnických zariadení v stavbe (objekte) výšky do 7 m |  |  | % | 0 | 0 |  | 0 |  |  |  | znížená |  | 0 | 0 | 0 | 0 | 0 | 1 | K | 2 |  |  |  | ROZPOCET | 0 | 0 | 0 | 0 | 0 | 2 | 0 | 1 | -1128768147
| 783 - Dokončovacie práce - nátery | [8 empty] | 0 | [5 empty] | 0 |  | 0.034838 |  | 0 | 2 | D | 1 |  |  |  | ROZPOCET | [6 empty] | 0
305 | K | 783225100 | Nátery kov.stav.doplnk.konštr. syntetické farby šedej na vzduchu schnúce dvojnás. 1x s emailov. |  |  | m2 | 14.4 | 0 |  | 0 |  |  |  | znížená |  | 0 | 0.00024 | 0.003456 | 0 | 0 | 1 | K | 2 |  |  |  | ROZPOCET | 0 | 0 | 0 | 0 | 0 | 2 | 0 | 1 | -2146061892
306 | K | 783226100 | Nátery kov.stav.doplnk.konštr. syntetické farby šedej na vzduchu schnúce základný |  |  | m2 | 14.4 | 0 |  | 0 |  |  |  | znížená |  | 0 | 8e-05 | 0.001152 | 0 | 0 | 1 | K | 2 |  |  |  | ROZPOCET | 0 | 0 | 0 | 0 | 0 | 2 | 0 | 1 | -658153918
|  |  | 450,0*32*0,001 |  |  |  | 14.4 | [14 empty] | VV | 2 | 2 | True | 1 | ROZPOCET
307 | K | 783424140 | Nátery kov.potr.a armatúr syntet. potrubie do DN 50 mm dvojnás. so základným náterom - 105µm |  |  | m | 40 | 0 |  | 0 |  |  |  | znížená |  | 0 | 7e-05 | 0.0028 | 0 | 0 | 1 | K | 2 |  |  |  | ROZPOCET | 0 | 0 | 0 | 0 | 0 | 2 | 0 | 1 | -1556400409
|  |  | neizolované | [18 empty] | VV | 2 | 1 | True | 0 | ROZPOCET
|  |  | 11+8+1+20 |  |  |  | 40 | [14 empty] | VV | 2 | 2 | True | 1 | ROZPOCET
308 | K | 783424740 | Nátery kov.potr.a armatúr syntetické potrubie do DN 50 mm farby bielej základný |  |  | m | 76 | 0 |  | 0 |  |  |  | znížená |  | 0 | 2e-05 | 0.00152 | 0 | 0 | 1 | K | 2 |  |  |  | ROZPOCET | 0 | 0 | 0 | 0 | 0 | 2 | 0 | 1 | -101085230
|  |  | izolované | [18 empty] | VV | 2 | 1 | True | 0 | ROZPOCET
|  |  | 17+30+29 |  |  |  | 76 | [14 empty] | VV | 2 | 2 | True | 1 | ROZPOCET
309 | K | 783425150 | Nátery kov.potr.a armatúr syntetické potrubie do DN 100 mm dvojnás. so základným náterom - 105µm |  |  | m | 8 | 0 |  | 0 |  |  |  | znížená |  | 0 | 0.0001 | 0.0008 | 0 | 0 | 1 | K | 2 |  |  |  | ROZPOCET | 0 | 0 | 0 | 0 | 0 | 2 | 0 | 1 | 830606380
|  |  | 8 |  |  |  | 8 | [14 empty] | VV | 2 | 2 | True | 1 | ROZPOCET
310 | K | 783425750 | Nátery kov.potr.a armatúr syntetické potrubie do DN 100 mm základný |  |  | m | 249 | 0 |  | 0 |  |  |  | znížená |  | 0 | 3e-05 | 0.00747 | 0 | 0 | 1 | K | 2 |  |  |  | ROZPOCET | 0 | 0 | 0 | 0 | 0 | 2 | 0 | 1 | -1094549269
|  |  | izolované | [18 empty] | VV | 2 | 1 | True | 0 | ROZPOCET
|  |  | 80+115+54 |  |  |  | 249 | [14 empty] | VV | 2 | 2 | True | 1 | ROZPOCET
311 | K | 783426760 | Nátery kov.potr.a armatúr syntetické potrubie do DN 150 mm farby bielej základný |  |  | m | 294 | 0 |  | 0 |  |  |  | znížená |  | 0 | 6e-05 | 0.01764 | 0 | 0 | 1 | K | 2 |  |  |  | ROZPOCET | 0 | 0 | 0 | 0 | 0 | 2 | 0 | 1 | 306145923
|  |  | izolované | [18 empty] | VV | 2 | 1 | True | 0 | ROZPOCET
|  |  | 11+281+2 |  |  |  | 294 | [14 empty] | VV | 2 | 2 | True | 1 | ROZPOCET
| M - Práce a dodávky M | [8 empty] | 0 | [5 empty] | 0 |  | 0.00658 |  | 0 | 3 | D | 0 |  |  |  | ROZPOCET | [6 empty] | 0
| 23-M - Montáže potrubia | [8 empty] | 0 | [5 empty] | 0 |  | 0.00658 |  | 0 | 3 | D | 1 |  |  |  | ROZPOCET | [6 empty] | 0
312 | K | 230022031 | Montáž rúrových dielov privarovacích, tr. 11-13 do 3 kg D x t 44 x 3.2 |  |  | ks | 2 | 0 |  | 0 |  |  |  | znížená |  | 0 | 0.00013 | 0.00026 | 0 | 0 | 1 | K | 2 |  |  |  | ROZPOCET | 0 | 0 | 0 | 0 | 0 | 2 | 0 | 1 | -414789012
313 | M | 3199220170 | Dno klenuté 1 1/4" pr.42,4 mm- varný sortiment |  |  | ks | 2 | 0 |  | 0 |  |  |  | znížená |  | 0 | 0.00013 | 0.00026 | 0 | 0 | 2 | M | 2 |  |  |  | ROZPOCET | 0 | 0 | 0 | 0 | 0 | 2 | 0 | 1 | -457435063
314 | K | 230022057 | Montáž rúrových dielov privarovacích, tr. 11-13 do 3 kg D x t 89 x 3.6 |  |  | ks | 2 | 0 |  | 0 |  |  |  | znížená |  | 0 | 0.00025 | 0.0005 | 0 | 0 | 1 | K | 2 |  |  |  | ROZPOCET | 0 | 0 | 0 | 0 | 0 | 2 | 0 | 1 | -1849343952
315 | M | 3199220195 | Dno klenuté pr.89 - varný sortiment |  |  | ks | 2 | 0 |  | 0 |  |  |  | znížená |  | 0 | 0.00028 | 0.00056 | 0 | 0 | 2 | M | 2 |  |  |  | ROZPOCET | 0 | 0 | 0 | 0 | 0 | 2 | 0 | 1 | -861523411
316 | K | 230120171 | Montáž upchávok pri prechode potrubia múrom alebo prechodkou do DN 300 |  |  | ks | 7 | 0 |  | 0 |  |  |  | znížená |  | 0 | 0 | 0 | 0 | 0 | 1 | K | 2 |  |  |  | ROZPOCET | 0 | 0 | 0 | 0 | 0 | 2 | 0 | 1 | -132384038
317 | K | 230120173 | Montáž upchávok pri prechode potrubia múrom alebo prechodkou DN 400 |  |  | ks | 3 | 0 |  | 0 |  |  |  | znížená |  | 0 | 0 | 0 | 0 | 0 | 1 | K | 2 |  |  |  | ROZPOCET | 0 | 0 | 0 | 0 | 0 | 2 | 0 | 1 | 151283450
318 | M | 2781001050.PC01 | Materiál pre utesnenie prechodov potrubia |  |  | ks | 10 | 0 |  | 0 |  |  |  | znížená |  | 0 | 0.0005 | 0.005 | 0 | 0 | 2 | M | 2 |  |  |  | ROZPOCET | 0 | 0 | 0 | 0 | 0 | 2 | 0 | 1 | -2724141
319 | K | MV | Murárske výpomoci |  |  | % | 0 | 0 |  | 0 |  |  |  | znížená |  | 0 | 0 | 0 | 0 | 0 | 1 | K | 2 |  |  |  | ROZPOCET | 0 | 0 | 0 | 0 | 0 | 2 | 0 | 1 | 663116149
320 | K | PM | Podružný materiál |  |  | % | 0 | 0 |  | 0 |  |  |  | znížená |  | 0 | 0 | 0 | 0 | 0 | 1 | K | 2 |  |  |  | ROZPOCET | 0 | 0 | 0 | 0 | 0 | 2 | 0 | 1 | -1515769335
321 | K | PPV | Podiel pridružených výkonov |  |  | % | 0 | 0 |  | 0 |  |  |  | znížená |  | 0 | 0 | 0 | 0 | 0 | 1 | K | 2 |  |  |  | ROZPOCET | 0 | 0 | 0 | 0 | 0 | 2 | 0 | 1 | 339900927
| 95-M - Revízie | [8 empty] | 0 | [5 empty] | 0 |  | 0 |  | 0 | 3 | D | 1 |  |  |  | ROZPOCET | [6 empty] | 0
322 | K | 9505050391 | Revizia ,revizna sprava, uradne skusky, uvedenie do prevádzky |  |  | sub | 1 | 0 |  | 0 |  |  |  | znížená |  | 0 | 0 | 0 | 0 | 0 | 1 | K | 2 |  |  |  | ROZPOCET | 0 | 0 | 0 | 0 | 0 | 2 | 0 | 1 | 496609497
| OST - PSV | [8 empty] | 0 | [5 empty] | 0 |  | 0 |  | 0 | 4 | D | 0 |  |  |  | ROZPOCET | [6 empty] | 0
| O01 - Ostatné | [8 empty] | 0 | [5 empty] | 0 |  | 0 |  | 0 | 4 | D | 1 |  |  |  | ROZPOCET | [6 empty] | 0
323 | M | HZS-001 | Prevádzková skúška |  |  | hod | 32 | 0 |  | 0 |  |  |  | znížená |  | 0 | 0 | 0 | 0 | 0 | 2 | M | 2 |  |  |  | ROZPOCET | 0 | 0 | 0 | 0 | 0 | 2 | 0 | 1 | 630795887
324 | M | HZS-002 | Nešpecifikované práce |  |  | hod | 24 | 0 |  | 0 |  |  |  | znížená |  | 0 | 0 | 0 | 0 | 0 | 2 | M | 2 |  |  |  | ROZPOCET | 0 | 0 | 0 | 0 | 0 | 2 | 0 | 1 | 1819711777
325 | M | HZS-003 | Komplexná skúška |  |  | hod | 72 | 0 |  | 0 |  |  |  | znížená |  | 0 | 0 | 0 | 0 | 0 | 2 | M | 2 |  |  |  | ROZPOCET | 0 | 0 | 0 | 0 | 0 | 2 | 0 | 1 | -2135162942
[22 empty] | D | 0 |  |  |  | PN | [6 empty] | 0

## G1.2 - G1.2 MaR, elektroi...
| Hárok obsahuje: |  | 1) Krycí list rozpočtu |  | 2) Rekapitulácia rozpočtu |  |  | 3) Rozpočet |  |  | Späť na hárok: | Rekapitulácia stavby
optimalizované pre tlač zostáv vo formáte A4 - na výšku | [11 empty] | >> skryté stĺpce << | [9 empty] | {719c7bd5-da64-4209-8b9c-fbd083a6342e}
0
KRYCÍ LIST ROZPOČTU | [12 empty] | v --- nižšie sa nachádzajú doplnkové a pomocné údaje k zostavám --- v | [8 empty] | False
| Stavba: |  | Rekonštrukcia tepelného hospodárstva Ekonomickej univerzity v Bratislave, Dolnozemská cesta č.1, 852 35 Bratislava
| Objekt: |  | G1 - G1 Plynová kotolňa Výuka - 1
| Časť: |  | G1.2 - G1.2 MaR, elektroinštalácia
| JKSO: | [7 empty] | KS:
| Miesto: |  | Bratislava | [5 empty] | Dátum: |  | 7. 7. 2017
| Objednávateľ: | [7 empty] | IČO:
|  | Ekonomická univerzita v Bratislave | [6 empty] | IČO DPH:
| Zhotoviteľ: | [7 empty] | IČO: |  | Vyplň údaj
|  | Vyplň údaj | [6 empty] | IČO DPH: |  | Vyplň údaj
| Projektant: | [7 empty] | IČO:
|  | Energoprojekt Bratislava, a.s. | [6 empty] | IČO DPH:
| Spracovateľ: | [7 empty] | IČO:
|  | Ing. Hrapko Peter | [6 empty] | IČO DPH:
Poznámka:
| Náklady z rozpočtu | [7 empty] | 0
| Ostatné náklady | [7 empty] | 0
| Cena bez DPH | [7 empty] | 0
| DPH | základná | 20% | z | 0 |  |  |  | 0
|  | znížená | 20% | z | 0 |  |  |  | 0
|  | zákl. prenesená | 20% | z | 0 |  |  |  | 0
|  | zníž. prenesená | 20% | z | 0 |  |  |  | 0
|  | nulová | 0% | z | 0 |  |  |  | 0
| Cena s DPH |  |  | v | EUR |  |  | 0
| Projektant |  |  |  |  | Spracovateľ
| Dátum a podpis: |  |  | Pečiatka |  | Dátum a podpis: |  |  |  | Pečiatka
| Objednávateľ |  |  |  |  | Zhotoviteľ
| Dátum a podpis: |  |  | Pečiatka |  | Dátum a podpis: |  |  |  | Pečiatka
REKAPITULÁCIA ROZPOČTU
Stavba: |  |  | Rekonštrukcia tepelného hospodárstva Ekonomickej univerzity v Bratislave, Dolnozemská cesta č.1, 852 35 Bratislava
Objekt: |  |  | G1 - G1 Plynová kotolňa Výuka - 1
Časť: |  |  | G1.2 - G1.2 MaR, elektroinštalácia
Miesto: |  |  | Bratislava |  |  |  | Dátum: |  | 7. 7. 2017
Objednávateľ: |  |  | Ekonomická univerzita v Bratislave |  |  |  | Projektant: |  | Energoprojekt Bratislava, a.s.
Zhotoviteľ: |  |  | Vyplň údaj |  |  |  | Spracovateľ: |  | Ing. Hrapko Peter
Kód - Popis | [9 empty] | Cena celkom [EUR]
1) Náklady z rozpočtu | [9 empty] | 0 | [12 empty] | -1
| M - Práce a dodávky M | [8 empty] | 0
| 36-M - Montáž prev.,mer. a regul.zariadení | [8 empty] | 0
DPH
[14 empty] | znížená | [9 empty] | VRN | 0 | 0 | 0 | 0 | 0 | 2
[14 empty] | znížená | [9 empty] | VRN | 0 | 0 | 0 | 0 | 0 | 2
[14 empty] | znížená | [9 empty] | VRN | 0 | 0 | 0 | 0 | 0 | 2
[14 empty] | znížená | [9 empty] | VRN | 0 | 0 | 0 | 0 | 0 | 2
[14 empty] | znížená | [9 empty] | VRN | 0 | 0 | 0 | 0 | 0 | 2
[14 empty] | znížená | [9 empty] | KOMPLETACNA | 0 | 0 | 0 | 0 | 0 | 2
Celkové náklady za stavbu | [7 empty] | 0
ROZPOČET
Stavba: |  |  | Rekonštrukcia tepelného hospodárstva Ekonomickej univerzity v Bratislave, Dolnozemská cesta č.1, 852 35 Bratislava
Objekt: |  |  | G1 - G1 Plynová kotolňa Výuka - 1
Časť: |  |  | G1.2 - G1.2 MaR, elektroinštalácia
Miesto: |  |  | Bratislava |  |  |  | Dátum: |  | 7. 7. 2017
Objednávateľ: |  |  | Ekonomická univerzita v Bratislave |  |  |  | Projektant: |  | Energoprojekt Bratislava, a.s.
Zhotoviteľ: |  |  | Vyplň údaj |  |  |  | Spracovateľ: |  | Ing. Hrapko Peter
PČ | Typ | Kód | Popis |  |  | MJ | Množstvo | J.cena [EUR] |  | Cena celkom [EUR] |  |  | Poznámka | DPH | J. Nh [h] | Nh celkom [h] | J. hmotnosť [t] | Hmotnosť celkom [t] | J. suť [t] | Suť Celkom [t]
Náklady z rozpočtu | [9 empty] | 0 | [5 empty] | 0 |  | 0 |  | 0 |  | D | -1 | [7 empty] | 0
| M - Práce a dodávky M | [8 empty] | 0 | [5 empty] | 0 |  | 0 |  | 0 | 3 | D | 0 | ROZPOCET | [6 empty] | 0
| 36-M - Montáž prev.,mer. a regul.zariadení | [8 empty] | 0 | [5 empty] | 0 |  | 0 |  | 0 | 3 | D | 1 | ROZPOCET | [6 empty] | 0
1 | M | A | A - Dodávky |  |  | súb | 1 | 0 |  | 0 |  |  |  | znížená |  | 0 | 0 | 0 | 0 | 0 | 2 | M | 2 | ROZPOCET | 0 | 0 | 0 | 0 | 0 | 2 | 0 | 1 | -1821955169
2 | K | B | B - Montáž a montážny materiál |  |  | súb | 1 | 0 |  | 0 |  |  |  | znížená |  | 0 | 0 | 0 | 0 | 0 | 1 | K | 2 | ROZPOCET | 0 | 0 | 0 | 0 | 0 | 2 | 0 | 1 | 1901738631
3 | M | C | C - Programové vybavenie |  |  | súb | 1 | 0 |  | 0 |  |  |  | znížená |  | 0 | 0 | 0 | 0 | 0 | 2 | M | 2 | ROZPOCET | 0 | 0 | 0 | 0 | 0 | 2 | 0 | 1 | -466749668
4 | K | D | D - Odborná prehliadka a skúšky |  |  | súb | 1 | 0 |  | 0 |  |  |  | znížená |  | 0 | 0 | 0 | 0 | 0 | 1 | K | 2 | ROZPOCET | 0 | 0 | 0 | 0 | 0 | 2 | 0 | 1 | 1758708153
5 | K | E | E - Zemné práce |  |  | súb | 1 | 0 |  | 0 |  |  |  | znížená |  | 0 | 0 | 0 | 0 | 0 | 1 | K | 2 | ROZPOCET | 0 | 0 | 0 | 0 | 0 | 2 | 0 | 1 | -1895048024
[22 empty] | D | 0 | PN | [6 empty] | 0

## G1.3 - G1.3 Vnútorný rozv...
| Hárok obsahuje: |  | 1) Krycí list rozpočtu |  | 2) Rekapitulácia rozpočtu |  |  | 3) Rozpočet |  |  | Späť na hárok: | Rekapitulácia stavby
optimalizované pre tlač zostáv vo formáte A4 - na výšku | [11 empty] | >> skryté stĺpce << | [9 empty] | {5c4b68ab-2c7f-4e8a-a69d-9c17af27bbd8}
0
KRYCÍ LIST ROZPOČTU | [12 empty] | v --- nižšie sa nachádzajú doplnkové a pomocné údaje k zostavám --- v | [8 empty] | False
| Stavba: |  | Rekonštrukcia tepelného hospodárstva Ekonomickej univerzity v Bratislave, Dolnozemská cesta č.1, 852 35 Bratislava
| Objekt: |  | G1 - G1 Plynová kotolňa Výuka - 1
| Časť: |  | G1.3 - G1.3 Vnútorný rozvod plynu
| JKSO: | [7 empty] | KS:
| Miesto: |  | Bratislava | [5 empty] | Dátum: |  | 7. 7. 2017
| Objednávateľ: | [7 empty] | IČO:
|  | Ekonomická univerzita v Bratislave | [6 empty] | IČO DPH:
| Zhotoviteľ: | [7 empty] | IČO: |  | Vyplň údaj
|  | Vyplň údaj | [6 empty] | IČO DPH: |  | Vyplň údaj
| Projektant: | [7 empty] | IČO:
|  | Energoprojekt Bratislava, a.s. | [6 empty] | IČO DPH:
| Spracovateľ: | [7 empty] | IČO:
|  | Mgr. Michal Kovciík | [6 empty] | IČO DPH:
Poznámka:
| Náklady z rozpočtu | [7 empty] | 0
| Ostatné náklady | [7 empty] | 0
| Cena bez DPH | [7 empty] | 0
| DPH | základná | 20% | z | 0 |  |  |  | 0
|  | znížená | 20% | z | 0 |  |  |  | 0
|  | zákl. prenesená | 20% | z | 0 |  |  |  | 0
|  | zníž. prenesená | 20% | z | 0 |  |  |  | 0
|  | nulová | 0% | z | 0 |  |  |  | 0
| Cena s DPH |  |  | v | EUR |  |  | 0
| Projektant |  |  |  |  | Spracovateľ
| Dátum a podpis: |  |  | Pečiatka |  | Dátum a podpis: |  |  |  | Pečiatka
| Objednávateľ |  |  |  |  | Zhotoviteľ
| Dátum a podpis: |  |  | Pečiatka |  | Dátum a podpis: |  |  |  | Pečiatka
REKAPITULÁCIA ROZPOČTU
Stavba: |  |  | Rekonštrukcia tepelného hospodárstva Ekonomickej univerzity v Bratislave, Dolnozemská cesta č.1, 852 35 Bratislava
Objekt: |  |  | G1 - G1 Plynová kotolňa Výuka - 1
Časť: |  |  | G1.3 - G1.3 Vnútorný rozvod plynu
Miesto: |  |  | Bratislava |  |  |  | Dátum: |  | 7. 7. 2017
Objednávateľ: |  |  | Ekonomická univerzita v Bratislave |  |  |  | Projektant: |  | Energoprojekt Bratislava, a.s.
Zhotoviteľ: |  |  | Vyplň údaj |  |  |  | Spracovateľ: |  | Mgr. Michal Kovciík
Kód - Popis | [9 empty] | Cena celkom [EUR]
1) Náklady z rozpočtu | [9 empty] | 0 | [12 empty] | -1
| PSV - Práce a dodávky PSV | [8 empty] | 0
| 723 - Zdravotechnika - plynovod | [8 empty] | 0
| 734 - Ústredné kúrenie, armatúry. | [8 empty] | 0
| 767 - Konštrukcie doplnkové kovové | [8 empty] | 0
| 783 - Dokončovacie práce - nátery | [8 empty] | 0
| M - Práce a dodávky M | [8 empty] | 0
| 23-M - Montáže potrubia | [8 empty] | 0
| 95-M - Revízie | [8 empty] | 0
DPH
[14 empty] | znížená | [9 empty] | VRN | 0 | 0 | 0 | 0 | 0 | 2
[14 empty] | znížená | [9 empty] | VRN | 0 | 0 | 0 | 0 | 0 | 2
[14 empty] | znížená | [9 empty] | VRN | 0 | 0 | 0 | 0 | 0 | 2
[14 empty] | znížená | [9 empty] | VRN | 0 | 0 | 0 | 0 | 0 | 2
[14 empty] | znížená | [9 empty] | VRN | 0 | 0 | 0 | 0 | 0 | 2
[14 empty] | znížená | [9 empty] | KOMPLETACNA | 0 | 0 | 0 | 0 | 0 | 2
Celkové náklady za stavbu | [7 empty] | 0
ROZPOČET
Stavba: |  |  | Rekonštrukcia tepelného hospodárstva Ekonomickej univerzity v Bratislave, Dolnozemská cesta č.1, 852 35 Bratislava
Objekt: |  |  | G1 - G1 Plynová kotolňa Výuka - 1
Časť: |  |  | G1.3 - G1.3 Vnútorný rozvod plynu
Miesto: |  |  | Bratislava |  |  |  | Dátum: |  | 7. 7. 2017
Objednávateľ: |  |  | Ekonomická univerzita v Bratislave |  |  |  | Projektant: |  | Energoprojekt Bratislava, a.s.
Zhotoviteľ: |  |  | Vyplň údaj |  |  |  | Spracovateľ: |  | Mgr. Michal Kovciík
PČ | Typ | Kód | Popis |  |  | MJ | Množstvo | J.cena [EUR] |  | Cena celkom [EUR] |  |  | Poznámka | DPH | J. Nh [h] | Nh celkom [h] | J. hmotnosť [t] | Hmotnosť celkom [t] | J. suť [t] | Suť Celkom [t]
Náklady z rozpočtu | [9 empty] | 0 | [5 empty] | 0 |  | 0 |  | 0 |  | D | -1 | [7 empty] | 0
| PSV - Práce a dodávky PSV | [8 empty] | 0 | [5 empty] | 0 |  | 0 |  | 0 | 2 | D | 0 | ROZPOCET | [6 empty] | 0
| 723 - Zdravotechnika - plynovod | [8 empty] | 0 | [5 empty] | 0 |  | 0 |  | 0 | 2 | D | 1 | ROZPOCET | [6 empty] | 0
1 | K | 723120204 | D+M Potrubie z oceľových rúrok závitových čiernych spájaných zvarovaním - SPT360 DN 25 |  |  | m | 125 | 0 |  | 0 |  |  |  | znížená |  | 0 | 0 | 0 | 0 | 0 | 1 | K | 2 | ROZPOCET | 0 | 0 | 0 | 0 | 0 | 2 | 0 | 1 | -824922561
2 | K | 723150312 | D+M Potrubie z oceľových rúrok hladkých čiernych spájaných zvarov. SPT360 D 57/2, 9 |  |  | m | 14 | 0 |  | 0 |  |  |  | znížená |  | 0 | 0 | 0 | 0 | 0 | 1 | K | 2 | ROZPOCET | 0 | 0 | 0 | 0 | 0 | 2 | 0 | 1 | -1180414386
3 | K | 723150318 | D+M Potrubie z oceľových rúrok hladkých čiernych spájaných zvarov. SPT360 D 219,0/6,3 |  |  | m | 13 | 0 |  | 0 |  |  |  | znížená |  | 0 | 0 | 0 | 0 | 0 | 1 | K | 2 | ROZPOCET | 0 | 0 | 0 | 0 | 0 | 2 | 0 | 1 | -413909224
4 | K | 72315031X | D+M Potrubie z oceľových rúrok hladkých čiernych spájaných zvarov. SPT360 D 159/4,5 |  |  | m | 2.5 | 0 |  | 0 |  |  |  | znížená |  | 0 | 0 | 0 | 0 | 0 | 1 | K | 2 | ROZPOCET | 0 | 0 | 0 | 0 | 0 | 2 | 0 | 1 | 745394039
5 | K | 7232191030X | D+M KLAPKA UZATVÁRACIA RUČNÁ DN150/16 - HLAVNÝ UZÁVER KOTOLNE |  |  | ks | 1 | 0 |  | 0 |  |  |  | znížená |  | 0 | 0 | 0 | 0 | 0 | 1 | K | 2 | ROZPOCET | 0 | 0 | 0 | 0 | 0 | 2 | 0 | 1 | 332974546
6 | K | 7232191031X | Montáž automatického bezpečnostného uzáveru DN150 |  |  | ks | 1 | 0 |  | 0 |  |  |  | znížená |  | 0 | 0 | 0 | 0 | 0 | 1 | K | 2 | ROZPOCET | 0 | 0 | 0 | 0 | 0 | 2 | 0 | 1 | 151767463
7 | M | 551820027512x | Automatický bezpečnostný uzáver BAP DN 150 ST C PN 16 SOLO RIP s obtokom |  |  | ks | 1 | 0 |  | 0 |  |  |  | znížená |  | 0 | 0 | 0 | 0 | 0 | 2 | M | 2 | ROZPOCET | 0 | 0 | 0 | 0 | 0 | 2 | 0 | 1 | -299733264
8 | K | 723229102 | Montáž armatúry závit.s jedným závitom, kohútik hadicový a iné plynovodné armatúry G 1/2 |  |  | súb | 5 | 0 |  | 0 |  |  |  | znížená |  | 0 | 0 | 0 | 0 | 0 | 1 | K | 2 | ROZPOCET | 0 | 0 | 0 | 0 | 0 | 2 | 0 | 1 | -662278879
9 | M | 5513442600 | Kohút pre plynový inštalačný priamy s nátr. K 800 1/2" |  |  | ks | 5 | 0 |  | 0 |  |  |  | znížená |  | 0 | 0 | 0 | 0 | 0 | 2 | M | 2 | ROZPOCET | 0 | 0 | 0 | 0 | 0 | 2 | 0 | 1 | 1451825028
10 | K | 723239101 | Montáž armatúry závitovej s dvoma závitmi, kohútik priamy,solenoidový ventil G 1/2 |  |  | ks | 5 | 0 |  | 0 |  |  |  | znížená |  | 0 | 0 | 0 | 0 | 0 | 1 | K | 2 | ROZPOCET | 0 | 0 | 0 | 0 | 0 | 2 | 0 | 1 | 1625554331
11 | M | 5518000022 | Guľový uzáver plyn, MF páčka 1/2" |  |  | ks | 5 | 0 |  | 0 |  |  |  | znížená |  | 0 | 0 | 0 | 0 | 0 | 2 | M | 2 | ROZPOCET | 0 | 0 | 0 | 0 | 0 | 2 | 0 | 1 | -146058761
12 | K | 723239102X | Montáž armatúry závitovej s dvoma závitmi, kohútik priamy,solenoidový ventil G 1 |  |  | ks | 5 | 0 |  | 0 |  |  |  | znížená |  | 0 | 0 | 0 | 0 | 0 | 1 | K | 2 | ROZPOCET | 0 | 0 | 0 | 0 | 0 | 2 | 0 | 1 | 1793159644
13 | M | 5518000023X | Guľový uzáver plyn - Futurgas, MF páčka 1" |  |  | ks | 5 | 0 |  | 0 |  |  |  | znížená |  | 0 | 0 | 0 | 0 | 0 | 2 | M | 2 | ROZPOCET | 0 | 0 | 0 | 0 | 0 | 2 | 0 | 1 | -1335167726
14 | K | 723239106 | Montáž armatúry závitovej s dvoma závitmi, kohútik priamy,solenoidový ventil G 2 |  |  | ks | 12 | 0 |  | 0 |  |  |  | znížená |  | 0 | 0 | 0 | 0 | 0 | 1 | K | 2 | ROZPOCET | 0 | 0 | 0 | 0 | 0 | 2 | 0 | 1 | 1199855343
15 | M | 5518000027 | Guľový uzáver plyn, MF páčka 2" |  |  | ks | 8 | 0 |  | 0 |  |  |  | znížená |  | 0 | 0 | 0 | 0 | 0 | 2 | M | 2 | ROZPOCET | 0 | 0 | 0 | 0 | 0 | 2 | 0 | 1 | 1760879751
16 | M | 5518200120 | Filter závitový nerez 2" |  |  | ks | 4 | 0 |  | 0 |  |  |  | znížená |  | 0 | 0 | 0 | 0 | 0 | 2 | M | 2 | ROZPOCET | 0 | 0 | 0 | 0 | 0 | 2 | 0 | 1 | -851409155
17 | K | 723261917 | Montáž plynomera s odvzdušnením a odskúšaním |  |  | ks | 4 | 0 |  | 0 |  |  |  | znížená |  | 0 | 0 | 0 | 0 | 0 | 1 | K | 2 | ROZPOCET | 0 | 0 | 0 | 0 | 0 | 2 | 0 | 1 | 163454694
18 | M | 551820027211 | Rotačný turbínový radiálny plynomer RTP G65 DN50 |  |  | ks | 4 | 0 |  | 0 |  |  |  | znížená |  | 0 | 0 | 0 | 0 | 0 | 2 | M | 2 | ROZPOCET | 0 | 0 | 0 | 0 | 0 | 2 | 0 | 1 | 1511870779
19 | K | 998723203 | Presun hmôt pre vnútorný plynovod v objektoch výšky nad 12 do 24 m |  |  | % | 0 | 0 |  | 0 |  |  |  | znížená |  | 0 | 0 | 0 | 0 | 0 | 1 | K | 2 | ROZPOCET | 0 | 0 | 0 | 0 | 0 | 2 | 0 | 1 | -638989167
| 734 - Ústredné kúrenie, armatúry. | [8 empty] | 0 | [5 empty] | 0 |  | 0 |  | 0 | 2 | D | 1 | ROZPOCET | [6 empty] | 0
20 | K | 734421130X | Tlakomer deformačný kruhový B 0-40 kPa č.03313 priem. 160 |  |  | ks | 13 | 0 |  | 0 |  |  |  | znížená |  | 0 | 0 | 0 | 0 | 0 | 1 | K | 2 | ROZPOCET | 0 | 0 | 0 | 0 | 0 | 2 | 0 | 1 | -289647978
21 | K | 734424912 | Kohútik čapový K 70-181-716 M 20 x 1, 5 |  |  | ks | 13 | 0 |  | 0 |  |  |  | znížená |  | 0 | 0 | 0 | 0 | 0 | 1 | K | 2 | ROZPOCET | 0 | 0 | 0 | 0 | 0 | 2 | 0 | 1 | -1909814979
22 | K | 734424933 | Prípojka tlakomera s metrickým závitom DN 15 |  |  | ks | 13 | 0 |  | 0 |  |  |  | znížená |  | 0 | 0 | 0 | 0 | 0 | 1 | K | 2 | ROZPOCET | 0 | 0 | 0 | 0 | 0 | 2 | 0 | 1 | -1059672498
23 | K | 998734203 | Presun hmôt pre armatúry v objektoch výšky nad 6 do 24 m |  |  | % | 0 | 0 |  | 0 |  |  |  | znížená |  | 0 | 0 | 0 | 0 | 0 | 1 | K | 2 | ROZPOCET | 0 | 0 | 0 | 0 | 0 | 2 | 0 | 1 | 174462474
| 767 - Konštrukcie doplnkové kovové | [8 empty] | 0 | [5 empty] | 0 |  | 0 |  | 0 | 2 | D | 1 | ROZPOCET | [6 empty] | 0
24 | K | 767995101 | Montáž ostatných atypických kovových stavebných doplnkových konštrukcií nad 5 kg |  |  | kg | 123.702 | 0 |  | 0 |  |  |  | znížená |  | 0 | 0 | 0 | 0 | 0 | 1 | K | 2 | ROZPOCET | 0 | 0 | 0 | 0 | 0 | 2 | 0 | 1 | -1783532208
25 | M | 5539572000 | Objímka MPN RC |  |  | ks | 3 | 0 |  | 0 |  |  |  | znížená |  | 0 | 0 | 0 | 0 | 0 | 2 | M | 2 | ROZPOCET | 0 | 0 | 0 | 0 | 0 | 2 | 0 | 1 | 1863051544
26 | M | 55395720002 | Konzola montážna č. K1 dĺžky 940 mm |  |  | ks | 2 | 0 |  | 0 |  |  |  | znížená |  | 0 | 0 | 0 | 0 | 0 | 2 | M | 2 | ROZPOCET | 0 | 0 | 0 | 0 | 0 | 2 | 0 | 1 | -210570660
27 | M | 5539539400 | Konzola montážna č. K2 dĺžky 400 mm |  |  | ks | 3 | 0 |  | 0 |  |  |  | znížená |  | 0 | 0 | 0 | 0 | 0 | 2 | M | 2 | ROZPOCET | 0 | 0 | 0 | 0 | 0 | 2 | 0 | 1 | -608333314
28 | M | 55395394001 | Podperná konštrukcia z U profilov vrataner platne, skrutiek, strmenov |  |  | sub | 8 | 0 |  | 0 |  |  |  | znížená |  | 0 | 0 | 0 | 0 | 0 | 2 | M | 2 | ROZPOCET | 0 | 0 | 0 | 0 | 0 | 2 | 0 | 1 | 2121689285
29 | M | 3570316400 | Oceloplechová skriňa na plyn s rozmermi 1600x2150x500 vratane konzoly |  |  | sub | 1 | 0 |  | 0 |  |  |  | znížená |  | 0 | 0 | 0 | 0 | 0 | 2 | M | 2 | ROZPOCET | 0 | 0 | 0 | 0 | 0 | 2 | 0 | 1 | 591618033
30 | K | 998767203 | Presun hmôt pre kovové stavebné doplnkové konštrukcie v objektoch výšky nad 12 do 24 m |  |  | % | 0 | 0 |  | 0 |  |  |  | znížená |  | 0 | 0 | 0 | 0 | 0 | 1 | K | 2 | ROZPOCET | 0 | 0 | 0 | 0 | 0 | 2 | 0 | 1 | 1532466788
| 783 - Dokončovacie práce - nátery | [8 empty] | 0 | [5 empty] | 0 |  | 0 |  | 0 | 2 | D | 1 | ROZPOCET | [6 empty] | 0
31 | K | 783225600 | Nátery kov.stav.doplnk.konštr. syntetické farby šedej na vzduchu schnúce 2x emailovaním |  |  | m2 | 25.188 | 0 |  | 0 |  |  |  | znížená |  | 0 | 0 | 0 | 0 | 0 | 1 | K | 2 | ROZPOCET | 0 | 0 | 0 | 0 | 0 | 2 | 0 | 1 | -1091537331
32 | K | 783226100 | Nátery kov.stav.doplnk.konštr. syntetické farby šedej na vzduchu schnúce základný |  |  | m2 | 25.188 | 0 |  | 0 |  |  |  | znížená |  | 0 | 0 | 0 | 0 | 0 | 1 | K | 2 | ROZPOCET | 0 | 0 | 0 | 0 | 0 | 2 | 0 | 1 | -1691174404
33 | K | 783424340 | Nátery kov.potr.a armatúr syntet. do DN 50 mm |  |  | m | 139 | 0 |  | 0 |  |  |  | znížená |  | 0 | 0 | 0 | 0 | 0 | 1 | K | 2 | ROZPOCET | 0 | 0 | 0 | 0 | 0 | 2 | 0 | 1 | -1546698713
34 | K | 783433730 | Nátery kov.potr.a armatúr DN do 300 mm |  |  | m | 15.5 | 0 |  | 0 |  |  |  | znížená |  | 0 | 0 | 0 | 0 | 0 | 1 | K | 2 | ROZPOCET | 0 | 0 | 0 | 0 | 0 | 2 | 0 | 1 | 2035757488
| M - Práce a dodávky M | [8 empty] | 0 | [5 empty] | 0 |  | 0 |  | 0 | 3 | D | 0 | ROZPOCET | [6 empty] | 0
| 23-M - Montáže potrubia | [8 empty] | 0 | [5 empty] | 0 |  | 0 |  | 0 | 3 | D | 1 | ROZPOCET | [6 empty] | 0
35 | K | 230032029 | Montáž prírubových spojov do PN 16 DN 150 |  |  | spoj | 4 | 0 |  | 0 |  |  |  | znížená |  | 0 | 0 | 0 | 0 | 0 | 1 | K | 2 | ROZPOCET | 0 | 0 | 0 | 0 | 0 | 2 | 0 | 1 | 1544279506
36 | M | 273100272X | Prírubové tesnenie 159 PN10-16 |  |  | ks | 4 | 0 |  | 0 |  |  |  | znížená |  | 0 | 0 | 0 | 0 | 0 | 2 | M | 2 | ROZPOCET | 0 | 0 | 0 | 0 | 0 | 2 | 0 | 1 | 601237750
37 | M | 3194631200 | Príruba privarovacia s krkom PN 1,6 Mpa D 150 mm |  |  | ks | 4 | 0 |  | 0 |  |  |  | znížená |  | 0 | 0 | 0 | 0 | 0 | 2 | M | 2 | ROZPOCET | 0 | 0 | 0 | 0 | 0 | 2 | 0 | 1 | -77330056
38 | K | 230230016 | Hlavná tlaková skúška vzduchom 0, 6 MPa - STN EN 15001-1 a 2kPa STN EN 1775 DN 50 |  |  | m | 14 | 0 |  | 0 |  |  |  | znížená |  | 0 | 0 | 0 | 0 | 0 | 1 | K | 2 | ROZPOCET | 0 | 0 | 0 | 0 | 0 | 2 | 0 | 1 | 1372940180
39 | K | 230230021 | Hlavná tlaková skúška vzduchom 0, 6 MPa - STN EN 15001-1 a 2kPa STN EN 1775 DN 200 |  |  | m | 15.5 | 0 |  | 0 |  |  |  | znížená |  | 0 | 0 | 0 | 0 | 0 | 1 | K | 2 | ROZPOCET | 0 | 0 | 0 | 0 | 0 | 2 | 0 | 1 | -2047142944
40 | K | 230330075 | Chránička potrubia Fe, dlžka 0,5 m D x t 44.5 x 2.6 |  |  | ks | 4 | 0 |  | 0 |  |  |  | znížená |  | 0 | 0 | 0 | 0 | 0 | 1 | K | 2 | ROZPOCET | 0 | 0 | 0 | 0 | 0 | 2 | 0 | 1 | 1558453808
41 | K | 230330079 | Chránička potrubia Fe, dlžka 0,5 m D x t 245,0 x 6,3 |  |  | ks | 1 | 0 |  | 0 |  |  |  | znížená |  | 0 | 0 | 0 | 0 | 0 | 1 | K | 2 | ROZPOCET | 0 | 0 | 0 | 0 | 0 | 2 | 0 | 1 | 523072001
| 95-M - Revízie | [8 empty] | 0 | [5 empty] | 0 |  | 0 |  | 0 | 3 | D | 1 | ROZPOCET | [6 empty] | 0
42 | K | 9505050391 | Revizia ,revizna sprava, uradne skusky |  |  | sub | 1 | 0 |  | 0 |  |  |  | znížená |  | 0 | 0 | 0 | 0 | 0 | 1 | K | 2 | ROZPOCET | 0 | 0 | 0 | 0 | 0 | 2 | 0 | 1 | 1543756991
[22 empty] | D | 0 | PN | [6 empty] | 0

## G2.1 - G2.1 Strojné zaria...
| Hárok obsahuje: |  | 1) Krycí list rozpočtu |  | 2) Rekapitulácia rozpočtu |  |  | 3) Rozpočet |  |  | Späť na hárok: | Rekapitulácia stavby
optimalizované pre tlač zostáv vo formáte A4 - na výšku | [11 empty] | >> skryté stĺpce << | [9 empty] | {9d333b7f-9c89-47d6-a576-4e63ae94cc17}
0
KRYCÍ LIST ROZPOČTU | [12 empty] | v --- nižšie sa nachádzajú doplnkové a pomocné údaje k zostavám --- v | [8 empty] | False
| Stavba: |  | Rekonštrukcia tepelného hospodárstva Ekonomickej univerzity v Bratislave, Dolnozemská cesta č.1, 852 35 Bratislava
| Objekt: |  | G2 - G2 Plynová kotolňa Výuka - 2
| Časť: |  | G2.1 - G2.1 Strojné zariadenie kotolne
| JKSO: | [7 empty] | KS:
| Miesto: |  | Bratislava | [5 empty] | Dátum: |  | 7. 7. 2017
| Objednávateľ: | [7 empty] | IČO:
|  | Ekonomická univerzita v Bratislave | [6 empty] | IČO DPH:
| Zhotoviteľ: | [7 empty] | IČO: |  | Vyplň údaj
|  | Vyplň údaj | [6 empty] | IČO DPH: |  | Vyplň údaj
| Projektant: | [7 empty] | IČO:
|  | Energoprojekt Bratislava, a.s. | [6 empty] | IČO DPH:
| Spracovateľ: | [7 empty] | IČO:
|  | Jozef Viderňan | [6 empty] | IČO DPH:
Poznámka:
| Náklady z rozpočtu | [7 empty] | 0
| Ostatné náklady | [7 empty] | 0
| Cena bez DPH | [7 empty] | 0
| DPH | základná | 20% | z | 0 |  |  |  | 0
|  | znížená | 20% | z | 0 |  |  |  | 0
|  | zákl. prenesená | 20% | z | 0 |  |  |  | 0
|  | zníž. prenesená | 20% | z | 0 |  |  |  | 0
|  | nulová | 0% | z | 0 |  |  |  | 0
| Cena s DPH |  |  | v | EUR |  |  | 0
| Projektant |  |  |  |  | Spracovateľ
| Dátum a podpis: |  |  | Pečiatka |  | Dátum a podpis: |  |  |  | Pečiatka
| Objednávateľ |  |  |  |  | Zhotoviteľ
| Dátum a podpis: |  |  | Pečiatka |  | Dátum a podpis: |  |  |  | Pečiatka
REKAPITULÁCIA ROZPOČTU
Stavba: |  |  | Rekonštrukcia tepelného hospodárstva Ekonomickej univerzity v Bratislave, Dolnozemská cesta č.1, 852 35 Bratislava
Objekt: |  |  | G2 - G2 Plynová kotolňa Výuka - 2
Časť: |  |  | G2.1 - G2.1 Strojné zariadenie kotolne
Miesto: |  |  | Bratislava |  |  |  | Dátum: |  | 7. 7. 2017
Objednávateľ: |  |  | Ekonomická univerzita v Bratislave |  |  |  | Projektant: |  | Energoprojekt Bratislava, a.s.
Zhotoviteľ: |  |  | Vyplň údaj |  |  |  | Spracovateľ: |  | Jozef Viderňan
Kód - Popis | [9 empty] | Cena celkom [EUR]
1) Náklady z rozpočtu | [9 empty] | 0 | [12 empty] | -1
| HSV - Práce a dodávky HSV | [8 empty] | 0
| 8 - Rúrové vedenie | [8 empty] | 0
| PSV - Práce a dodávky PSV | [8 empty] | 0
| 713 - Izolácie tepelné | [8 empty] | 0
| 722 - Zdravotechnika - vnútorný vodovod | [8 empty] | 0
| 731 - Ústredné kúrenie, kotolne | [8 empty] | 0
| 732 - Ústredné kúrenie, strojovne | [8 empty] | 0
| 733 - Ústredné kúrenie, rozvodné potrubie | [8 empty] | 0
| 734 - Ústredné kúrenie, armatúry. | [8 empty] | 0
| 767 - Konštrukcie doplnkové kovové | [8 empty] | 0
| 769 - Montáž vzduchotechnických zariadení | [8 empty] | 0
| 783 - Dokončovacie práce - nátery | [8 empty] | 0
| M - Práce a dodávky M | [8 empty] | 0
| 23-M - Montáže potrubia | [8 empty] | 0
| 95-M - Revízie | [8 empty] | 0
| OST - PSV | [8 empty] | 0
| O01 - Ostatné | [8 empty] | 0
DPH
[14 empty] | znížená | [12 empty] | VRN | 0 | 0 | 0 | 0 | 0 | 2
[14 empty] | znížená | [12 empty] | VRN | 0 | 0 | 0 | 0 | 0 | 2
[14 empty] | znížená | [12 empty] | VRN | 0 | 0 | 0 | 0 | 0 | 2
[14 empty] | znížená | [12 empty] | VRN | 0 | 0 | 0 | 0 | 0 | 2
[14 empty] | znížená | [12 empty] | VRN | 0 | 0 | 0 | 0 | 0 | 2
[14 empty] | znížená | [12 empty] | KOMPLETACNA | 0 | 0 | 0 | 0 | 0 | 2
Celkové náklady za stavbu | [7 empty] | 0
ROZPOČET
Stavba: |  |  | Rekonštrukcia tepelného hospodárstva Ekonomickej univerzity v Bratislave, Dolnozemská cesta č.1, 852 35 Bratislava
Objekt: |  |  | G2 - G2 Plynová kotolňa Výuka - 2
Časť: |  |  | G2.1 - G2.1 Strojné zariadenie kotolne
Miesto: |  |  | Bratislava |  |  |  | Dátum: |  | 7. 7. 2017
Objednávateľ: |  |  | Ekonomická univerzita v Bratislave |  |  |  | Projektant: |  | Energoprojekt Bratislava, a.s.
Zhotoviteľ: |  |  | Vyplň údaj |  |  |  | Spracovateľ: |  | Jozef Viderňan
PČ | Typ | Kód | Popis |  |  | MJ | Množstvo | J.cena [EUR] |  | Cena celkom [EUR] |  |  | Poznámka | DPH | J. Nh [h] | Nh celkom [h] | J. hmotnosť [t] | Hmotnosť celkom [t] | J. suť [t] | Suť Celkom [t]
Náklady z rozpočtu | [9 empty] | 0 | [5 empty] | 0 |  | 26.5359 |  | 4.605 |  | D | -1 | [10 empty] | 0
| HSV - Práce a dodávky HSV | [8 empty] | 0 | [5 empty] | 0 |  | 0.0048985 |  | 0 | 1 | D | 0 |  |  |  | ROZPOCET | [6 empty] | 0
| 8 - Rúrové vedenie | [8 empty] | 0 | [5 empty] | 0 |  | 0.0048985 |  | 0 | 1 | D | 1 |  |  |  | ROZPOCET | [6 empty] | 0
1 | K | 891249111 | Montáž navrtávacieho pásu s ventilom Jt 1 MPa na potrubí z rúr liat., oceľ.,plast. DN 80 |  |  | ks | 2 | 0 |  | 0 |  |  |  | znížená |  | 0 | 0 | 0 | 0 | 0 | 1 | K | 2 |  |  |  | ROZPOCET | 0 | 0 | 0 | 0 | 0 | 2 | 0 | 1 | 657489208
2 | M | 4227531229 | Navrtávací pás univerzálny závitový výstup DN 80-1" na vodu, HAWLE |  |  | ks | 1.01 | 0 |  | 0 |  |  |  | znížená |  | 0 | 0.0024 | 0.002424 | 0 | 0 | 2 | M | 2 |  |  |  | ROZPOCET | 0 | 0 | 0 | 0 | 0 | 2 | 0 | 1 | -1221488214
3 | M | 4227531230 | Navrtávací pás univerzálny závitový výstup DN 80-2" na vodu, HAWLE |  |  | ks | 1.01 | 0 |  | 0 |  |  |  | znížená |  | 0 | 0.00245 | 0.0024745 | 0 | 0 | 2 | M | 2 |  |  |  | ROZPOCET | 0 | 0 | 0 | 0 | 0 | 2 | 0 | 1 | -1258392627
| PSV - Práce a dodávky PSV | [8 empty] | 0 | [5 empty] | 0 |  | 26.525 |  | 4.605 | 2 | D | 0 |  |  |  | ROZPOCET | [6 empty] | 0
| 713 - Izolácie tepelné | [8 empty] | 0 | [5 empty] | 0 |  | 3.2626 |  | 0.105 | 2 | D | 1 |  |  |  | ROZPOCET | [6 empty] | 0
4 | K | 713400821 | Odstránenie tepelnej izolácie potrubia pásmi alebo fóliami potrubie, -0,00210t |  |  | m2 | 50 | 0 |  | 0 |  |  |  | znížená |  | 0 | 0 | 0 | 0.0021 | 0.105 | 1 | K | 2 |  |  |  | ROZPOCET | 0 | 0 | 0 | 0 | 0 | 2 | 0 | 1 | -747296687
5 | K | 713482152 | Montáž trubíc z EPDM, hr.38-50,vnút.priemer 42-73 |  |  | m | 65 | 0 |  | 0 |  |  |  | znížená |  | 0 | 4.6e-05 | 0.00299 | 0 | 0 | 1 | K | 2 |  |  |  | ROZPOCET | 0 | 0 | 0 | 0 | 0 | 2 | 0 | 1 | -1065823693
|  |  | 16+32+17 |  |  |  | 65 | [14 empty] | VV | 2 | 2 | True | 1 | ROZPOCET
6 | M | 300616 | Technické izolácie KPS 041 AluR, čadičová minerálna izolácia potrubných rozvodov s AluR fóliou - skruž do 600/100°C, 43x40x1000 |  |  | m | 16.32 | 0 |  | 0 |  |  |  | znížená |  | 0 | 0.00078 | 0.01273 | 0 | 0 | 2 | M | 2 |  |  |  | ROZPOCET | 0 | 0 | 0 | 0 | 0 | 2 | 0 | 1 | 1935230752
|  |  | ?50°C=0,040 W / m.K, technické izolácie | [18 empty] | P | 2
7 | M | 300619 | Technické izolácie KPS 041 AluR, čadičová minerálna izolácia potrubných rozvodov s AluR fóliou - skruž do 600/100°C, 49x40x1000 |  |  | m | 32.64 | 0 |  | 0 |  |  |  | znížená |  | 0 | 0.00084 | 0.027418 | 0 | 0 | 2 | M | 2 |  |  |  | ROZPOCET | 0 | 0 | 0 | 0 | 0 | 2 | 0 | 1 | -2130875288
|  |  | ?50°C=0,040 W / m.K, technické izolácie | [18 empty] | P | 2
8 | M | 303376.1 | Technické izolácie KPS 041 AluR, čadičová minerálna izolácia potrubných rozvodov s AluR fóliou - skruž do 600/100°C, 61x40x1000 |  |  | m | 17.34 | 0 |  | 0 |  |  |  | znížená |  | 0 | 0.00095 | 0.016473 | 0 | 0 | 2 | M | 2 |  |  |  | ROZPOCET | 0 | 0 | 0 | 0 | 0 | 2 | 0 | 1 | -514308016
|  |  | ?50°C=0,040 W / m.K, technické izolácie | [18 empty] | P | 2
9 | K | 713482153 | Montáž trubíc z EPDM, hr.38-50,vnút.priemer 76-98 |  |  | m | 140 | 0 |  | 0 |  |  |  | znížená |  | 0 | 4.6e-05 | 0.00644 | 0 | 0 | 1 | K | 2 |  |  |  | ROZPOCET | 0 | 0 | 0 | 0 | 0 | 2 | 0 | 1 | 78844043
|  |  | 81+59 |  |  |  | 140 | [14 empty] | VV | 2 | 2 | True | 1 | ROZPOCET
10 | M | 303364.1 | Technické izolácie KPS 041 AluR, čadičová minerálna izolácia potrubných rozvodov s AluR fóliou - skruž do 600/100°C, 77x50x1000 |  |  | m | 82.62 | 0 |  | 0 |  |  |  | znížená |  | 0 | 0.0015 | 0.12393 | 0 | 0 | 2 | M | 2 |  |  |  | ROZPOCET | 0 | 0 | 0 | 0 | 0 | 2 | 0 | 1 | 1025379076
|  |  | ?50°C=0,040 W / m.K, technické izolácie | [18 empty] | P | 2
11 | M | 300651.1 | Technické izolácie KPS 041 AluR, čadičová minerálna izolácia potrubných rozvodov s AluR fóliou - skruž do 600/100°C, 89x50x1000 |  |  | m | 60.18 | 0 |  | 0 |  |  |  | znížená |  | 0 | 0.00164 | 0.098695 | 0 | 0 | 2 | M | 2 |  |  |  | ROZPOCET | 0 | 0 | 0 | 0 | 0 | 2 | 0 | 1 | 1225679799
|  |  | ?50°C=0,040 W / m.K, technické izolácie | [18 empty] | P | 2
12 | K | 713482154 | Montáž trubíc z EPDM, hr.38-50,vnút.priemer 102-130 |  |  | m | 41 | 0 |  | 0 |  |  |  | znížená |  | 0 | 4.6e-05 | 0.001886 | 0 | 0 | 1 | K | 2 |  |  |  | ROZPOCET | 0 | 0 | 0 | 0 | 0 | 2 | 0 | 1 | -393225748
|  |  | 41 |  |  |  | 41 | [14 empty] | VV | 2 | 2 | True | 1 | ROZPOCET
13 | M | 300653.1 | Technické izolácie KPS 041 AluR, čadičová minerálna izolácia potrubných rozvodov s AluR fóliou - skruž do 600/100°C, 109x50x1000 |  |  | m | 41.82 | 0 |  | 0 |  |  |  | znížená |  | 0 | 0.00187 | 0.078203 | 0 | 0 | 2 | M | 2 |  |  |  | ROZPOCET | 0 | 0 | 0 | 0 | 0 | 2 | 0 | 1 | 1982253866
|  |  | ?50°C=0,040 W / m.K, technické izolácie | [18 empty] | P | 2
14 | K | 713482155 | Montáž trubíc z EPDM, hr.38-50,vnút.priemer 140-165 |  |  | m | 115 | 0 |  | 0 |  |  |  | znížená |  | 0 | 4.6e-05 | 0.00529 | 0 | 0 | 1 | K | 2 |  |  |  | ROZPOCET | 0 | 0 | 0 | 0 | 0 | 2 | 0 | 1 | -1405809449
|  |  | 16+97+2 |  |  |  | 115 | [14 empty] | VV | 2 | 2 | True | 1 | ROZPOCET
15 | M | 302692.1 | Technické izolácie KPS 041 AluR, čadičová minerálna izolácia potrubných rozvodov s AluR fóliou - skruž do 600/100°C, 133x60x1000 |  |  | m | 16.32 | 0 |  | 0 |  |  |  | znížená |  | 0 | 0.024 | 0.39168 | 0 | 0 | 2 | M | 2 |  |  |  | ROZPOCET | 0 | 0 | 0 | 0 | 0 | 2 | 0 | 1 | -646474572
|  |  | ?50°C=0,040 W / m.K, technické izolácie | [18 empty] | P | 2
16 | M | 304108.1 | Technické izolácie KPS 041 AluR, čadičová minerálna izolácia potrubných rozvodov s AluR fóliou - skruž do 600/100°C, 159x60x1000 |  |  | m | 98.94 | 0 |  | 0 |  |  |  | znížená |  | 0 | 0.024 | 2.3746 | 0 | 0 | 2 | M | 2 |  |  |  | ROZPOCET | 0 | 0 | 0 | 0 | 0 | 2 | 0 | 1 | 606872973
|  |  | ?50°C=0,040 W / m.K, technické izolácie | [18 empty] | P | 2
17 | M | 304108.2 | Technické izolácie NOBASIL KPS 041 AluR (SKRUŽ AL), čadičová minerálna izolácia potrubných rozvodov s AL fóliou - skruž do 100°C 219x70x1000 |  |  | bm | 2.04 | 0 |  | 0 |  |  |  | znížená |  | 0 | 0.024 | 0.04896 | 0 | 0 | 2 | M | 2 |  |  |  | ROZPOCET | 0 | 0 | 0 | 0 | 0 | 2 | 0 | 1 | 1312825828
|  |  | ?50°C=0,041 W / m.K, technické izolácie | [18 empty] | P | 2
18 | K | 713482305 | Montaž trubíc MIRELON hr. do 13 mm, vnút.priemer 22 - 42 mm |  |  | m | 11 | 0 |  | 0 |  |  |  | znížená |  | 0 | 3e-05 | 0.00033 | 0 | 0 | 1 | K | 2 |  |  |  | ROZPOCET | 0 | 0 | 0 | 0 | 0 | 2 | 0 | 1 | 1833716960
|  |  | 5+2+4 |  |  |  | 11 | [14 empty] | VV | 2 | 2 | True | 1 | ROZPOCET
19 | M | 2837710400 | izolácia potrubia- 22/13" MIRELON |  |  | m | 5.1 | 0 |  | 0 |  |  |  | znížená |  | 0 | 0.00014 | 0.000714 | 0 | 0 | 2 | M | 2 |  |  |  | ROZPOCET | 0 | 0 | 0 | 0 | 0 | 2 | 0 | 1 | 1172901174
20 | M | 2837711000 | Izolácia potrubia- 35/13" MIRELON |  |  | m | 2.04 | 0 |  | 0 |  |  |  | znížená |  | 0 | 0.00019 | 0.0003876 | 0 | 0 | 2 | M | 2 |  |  |  | ROZPOCET | 0 | 0 | 0 | 0 | 0 | 2 | 0 | 1 | 195961948
21 | M | 2837711200 | Izolácia potrubia- 49/13" MIRELON |  |  | m | 4.08 | 0 |  | 0 |  |  |  | znížená |  | 0 | 0.00024 | 0.0009792 | 0 | 0 | 2 | M | 2 |  |  |  | ROZPOCET | 0 | 0 | 0 | 0 | 0 | 2 | 0 | 1 | 1757821920
22 | K | 713482307 | Montaž trubíc MIRELON hr. do 13 mm, vnút.priemer 53 - 64 mm |  |  | m | 15 | 0 |  | 0 |  |  |  | znížená |  | 0 | 3e-05 | 0.00045 | 0 | 0 | 1 | K | 2 |  |  |  | ROZPOCET | 0 | 0 | 0 | 0 | 0 | 2 | 0 | 1 | -1351188244
23 | M | 2837711600 | Izolácia potrubia- 65/13" MIRELON |  |  | m | 15.3 | 0 |  | 0 |  |  |  | znížená |  | 0 | 0.00036 | 0.005508 | 0 | 0 | 2 | M | 2 |  |  |  | ROZPOCET | 0 | 0 | 0 | 0 | 0 | 2 | 0 | 1 | -1561052297
24 | K | 713483011 | Montáž technickej izolácie samolepiacej rohože hr. 30 mm na potrubia s rovnou plochou |  |  | m2 | 52 | 0 |  | 0 |  |  |  | znížená |  | 0 | 4.2e-06 | 0.0002184 | 0 | 0 | 1 | K | 2 |  |  |  | ROZPOCET | 0 | 0 | 0 | 0 | 0 | 2 | 0 | 1 | 1697957740
25 | M | 6319125690.1 | Tepelná izolácia K-flex ST- samolepiaca, hr. 25 mm |  |  | m2 | 64.48 | 0 |  | 0 |  |  |  | znížená |  | 0 | 0 | 0 | 0 | 0 | 2 | M | 2 |  |  |  | ROZPOCET | 0 | 0 | 0 | 0 | 0 | 2 | 0 | 1 | 2002380021
|  |  | lamelová rohož s hliníkovou fóliou na povrchu, samolepiaca, max. prvádzková teplota 50°C | [18 empty] | P | 2
26 | M | 2837577034.1 | K-flex ST páska 3mmx100mmx10m |  |  | ks | 20 | 0 |  | 0 |  |  |  | znížená |  | 0 | 0.00065 | 0.013 | 0 | 0 | 2 | M | 2 |  |  |  | ROZPOCET | 0 | 0 | 0 | 0 | 0 | 2 | 0 | 1 | 1391389645
27 | K | 713491111 | Izolácia tepelná - montáž oplechovania pevného - potrubia |  |  | m2 | 10.568 | 0 |  | 0 |  |  |  | znížená |  | 0 | 7.3825e-05 | 0.00078018 | 0 | 0 | 1 | K | 2 |  |  |  | ROZPOCET | 0 | 0 | 0 | 0 | 0 | 2 | 0 | 1 | -914745140
|  |  | (2*PI*0,205*0,205+2*PI*0,205*8) |  |  |  | 10.568 | [14 empty] | VV | 2 | 2 | True | 1 | ROZPOCET
28 | M | 1381403000 | Plech hladký pozinkovaný ozn. STN 10 004.20 podľa EN S185, min. 285 g/m2 hr. 0,60 mm |  |  | t | 0.051 | 0 |  | 0 |  |  |  | znížená |  | 0 | 1 | 0.051 | 0 | 0 | 2 | M | 2 |  |  |  | ROZPOCET | 0 | 0 | 0 | 0 | 0 | 2 | 0 | 1 | -1668015472
|  |  | 10,568*4,8*0,001 |  |  |  | 0.051 | [14 empty] | VV | 2 | 2 | True | 1 | ROZPOCET
29 | K | 998713201 | Presun hmôt pre izolácie tepelné v objektoch výšky do 6 m |  |  | % | 0 | 0 |  | 0 |  |  |  | znížená |  | 0 | 0 | 0 | 0 | 0 | 1 | K | 2 |  |  |  | ROZPOCET | 0 | 0 | 0 | 0 | 0 | 2 | 0 | 1 | 2008669706
| 722 - Zdravotechnika - vnútorný vodovod | [8 empty] | 0 | [5 empty] | 0 |  | 0.009354 |  | 0 | 2 | D | 1 |  |  |  | ROZPOCET | [6 empty] | 0
30 | K | 722172100 | Potrubie z plastických rúr PP D20/1.9 - PN10, polyfúznym zváraním, (alt. vypúšťacia hadica) |  |  | m | 12 | 0 |  | 0 |  |  |  | znížená |  | 0 | 0.0001545 | 0.001854 | 0 | 0 | 1 | K | 2 |  |  |  | ROZPOCET | 0 | 0 | 0 | 0 | 0 | 2 | 0 | 1 | -1879855138
31 | K | 722262151 | Montáž vodomeru pre vodu do 30°C prírubového skrutkového vertikálneho DN 50 |  |  | ks | 1 | 0 |  | 0 |  |  |  | znížená |  | 0 | 0.0067 | 0.0067 | 0 | 0 | 1 | K | 2 |  |  |  | ROZPOCET | 0 | 0 | 0 | 0 | 0 | 2 | 0 | 1 | -705405037
32 | M | 38821222000C17 | Viacvtokový mokrobežný vodomer typ MNK |  |  | ks | 1 | 0 |  | 0 |  |  |  | znížená |  | 0 | 0.0008 | 0.0008 | 0 | 0 | 2 | M | 2 |  |  |  | ROZPOCET | 0 | 0 | 0 | 0 | 0 | 2 | 0 | 1 | 2017487322
33 | K | 998722201 | Presun hmôt pre vnútorný vodovod v objektoch výšky do 6 m |  |  | % | 0 | 0 |  | 0 |  |  |  | znížená |  | 0 | 0 | 0 | 0 | 0 | 1 | K | 2 |  |  |  | ROZPOCET | 0 | 0 | 0 | 0 | 0 | 2 | 0 | 1 | 268442498
| 731 - Ústredné kúrenie, kotolne | [8 empty] | 0 | [5 empty] | 0 |  | 0 |  | 0 | 2 | D | 1 |  |  |  | ROZPOCET | [6 empty] | 0
34 | K | 731PC F1 | Montáž kompletnej OST - ALFA LAVAL |  |  | súb | 1 | 0 |  | 0 |  |  |  | znížená |  | 0 | 0 | 0 | 0 | 0 | 1 | K | 2 |  |  |  | ROZPOCET | 0 | 0 | 0 | 0 | 0 | 2 | 0 | 1 | 1922766234
35 | M | 731PC F1 | Kompaktná nezávislá odovzdávacia stanica Alfa Laval voda – voda typ MAXI S – sek3V-DHW-AKU 2 x 170 kW |  |  | ks | 1 | 0 |  | 0 |  |  |  | znížená |  | 0 | 0 | 0 | 0 | 0 | 2 | M | 2 |  |  |  | ROZPOCET | 0 | 0 | 0 | 0 | 0 | 2 | 0 | 1 | 1935239779
36 | K | 731PC F2 | Montáž akumulačného zásobníka |  |  | súb | 2 | 0 |  | 0 |  |  |  | znížená |  | 0 | 0 | 0 | 0 | 0 | 1 | K | 2 |  |  |  | ROZPOCET | 0 | 0 | 0 | 0 | 0 | 2 | 0 | 1 | 2006249992
37 | M | 731PCF2 | Akumulačný zásobník TPV, typ Storatherm Aqua Load AL 1500/R2, 10 bar |  |  | ks | 2 | 0 |  | 0 |  |  |  | znížená |  | 0 | 0 | 0 | 0 | 0 | 2 | M | 2 |  |  |  | ROZPOCET | 0 | 0 | 0 | 0 | 0 | 2 | 0 | 1 | 1844859498
38 | K | 731PC001 | Montáž kotlov plynových, - 2ks o výkone 153-460kW a 2ks o výkone 700kW |  |  | súb | 1 | 0 |  | 0 |  |  |  | znížená |  | 0 | 0 | 0 | 0 | 0 | 1 | K | 2 |  |  |  | ROZPOCET | 0 | 0 | 0 | 0 | 0 | 2 | 0 | 1 | -710984902
39 | M | 731PC01.A | Dodávka kotlov firmy Viessmann + príslušenstvo |  |  | súb | 1 | 0 |  | 0 |  |  |  | znížená |  | 0 | 0 | 0 | 0 | 0 | 2 | M | 2 |  |  |  | ROZPOCET | 0 | 0 | 0 | 0 | 0 | 2 | 0 | 1 | -1167368654
|  |  | podrobnejší popis z zozname strojov a zariadení | [18 empty] | VV | 2 | 1 | True | 0 | ROZPOCET
|  |  | 2 "Kondenzačný plynový kotol firmy Viessmann, typ VITOCROSSAL 300, typ CT3U s modulovaným valcovým horákom Matrix s príslušenstvom |  |  |  | 2 | [14 empty] | VV | 2 | 2 | True | 0 | ROZPOCET
|  |  | 2 "Manostat minimálneho tlaku |  |  |  | 2 | [14 empty] | VV | 2 | 2 | True | 0 | ROZPOCET
|  |  | 2 "1 sada protihlukové podložky pod kotol |  |  |  | 2 | [14 empty] | VV | 2 | 2 | True | 0 | ROZPOCET
|  |  | 2 "Membránová expanzná nádoba N80 |  |  |  | 2 | [14 empty] | VV | 2 | 2 | True | 0 | ROZPOCET
|  |  | 2 "Guľový kohút so zaistením 1“ pre membránové expanzné nádoby N 80 |  |  |  | 2 | [14 empty] | VV | 2 | 2 | True | 0 | ROZPOCET
|  |  | 2 "Neutralizačné zariadenie kondenzačných kotlov, typ GENO- Neutra V N-70 |  |  |  | 2 | [14 empty] | VV | 2 | 2 | True | 0 | ROZPOCET
|  |  | 1 "Hydraulické systémové prepojenie kotlov 2xCT3U, DN100/125 |  |  |  | 1 | [14 empty] | VV | 2 | 2 | True | 0 | ROZPOCET
|  |  | 2 "Teplovodný plynový kotol firmy Viessmann, K1 a K2 typ VITOPLEX 200 |  |  |  | 2 | [14 empty] | VV | 2 | 2 | True | 0 | ROZPOCET
|  |  | 2 "1 sada protihlukové podložky pod kotol |  |  |  | 2 | [14 empty] | VV | 2 | 2 | True | 0 | ROZPOCET
|  |  | 2 "Membránová expanzná nádoba N140 |  |  |  | 2 | [14 empty] | VV | 2 | 2 | True | 0 | ROZPOCET
|  |  | 2 "Guľový kohút so zaistením 1“ pre membránové expanzné nádoby N 140 |  |  |  | 2 | [14 empty] | VV | 2 | 2 | True | 0 | ROZPOCET
|  |  | 2 "Horák na zemný plyn s tlmičom hluku, monoblokový, Weishaupt typ WM-G10/3-A, ZM-LN, pretlak plynu na vstupe do horáka 10 kPa – 50kPa |  |  |  | 2 | [14 empty] | VV | 2 | 2 | True | 0 | ROZPOCET
|  |  | 1 "náklady za celý súbor |  |  |  | 1 | [14 empty] | VV | 2 | 2 | True | 1 | ROZPOCET
40 | M | 731PC01.A18 | Poistný ventil kotla fy. Meibes, typ DUCO 11/4“ x 11/2“ KD |  |  | ks | 2 | 0 |  | 0 |  |  |  | znížená |  | 0 | 0 | 0 | 0 | 0 | 2 | M | 2 |  |  |  | ROZPOCET | 0 | 0 | 0 | 0 | 0 | 2 | 0 | 1 | 698901672
41 | M | 731PC02.A26 | Poistný ventil kotla fy. Meibes, typ DUCO 11/4“ x 11/2“ KD |  |  | ks | 2 | 0 |  | 0 |  |  |  | znížená |  | 0 | 0 | 0 | 0 | 0 | 2 | M | 2 |  |  |  | ROZPOCET | 0 | 0 | 0 | 0 | 0 | 2 | 0 | 1 | 1179975587
42 | M | 731PC02.A27 | Recirkulačné čerpadlo ohriatej vody pre kotly pol. č. A27 |  |  | ks | 2 | 0 |  | 0 |  |  |  | znížená |  | 0 | 0 | 0 | 0 | 0 | 2 | M | 2 |  |  |  | ROZPOCET | 0 | 0 | 0 | 0 | 0 | 2 | 0 | 1 | 1629136132
43 | K | 998731201 | Presun hmôt pre kotolne umiestnené vo výške (hĺbke) do 6 m |  |  | % | 0 | 0 |  | 0 |  |  |  | znížená |  | 0 | 0 | 0 | 0 | 0 | 1 | K | 2 |  |  |  | ROZPOCET | 0 | 0 | 0 | 0 | 0 | 2 | 0 | 1 | 1008083398
| 732 - Ústredné kúrenie, strojovne | [8 empty] | 0 | [5 empty] | 0 |  | 0.24465 |  | 0 | 2 | D | 1 |  |  |  | ROZPOCET | [6 empty] | 0
44 | K | 732199100 | Montáž orientačného štítka |  |  | súb | 50 | 0 |  | 0 |  |  |  | znížená |  | 0 | 0.00112 | 0.056 | 0 | 0 | 1 | K | 2 |  |  |  | ROZPOCET | 0 | 0 | 0 | 0 | 0 | 2 | 0 | 1 | 519883247
|  |  | 50 |  |  |  | 50 | [14 empty] | VV | 2 | 2 | True | 1 | ROZPOCET
45 | M | 5489511000 | Štítok smaltovaný do 5 písmen 10x15 mm |  |  | ks | 70 | 0 |  | 0 |  |  |  | znížená |  | 0 | 0.00015 | 0.0105 | 0 | 0 | 2 | M | 2 |  |  |  | ROZPOCET | 0 | 0 | 0 | 0 | 0 | 2 | 0 | 1 | 1184553213
46 | K | 732422075 | Montáž obehového čerpadla teplovodného DN 40 výtlak do 1,8 m |  |  | ks | 5 | 0 |  | 0 |  |  |  | znížená |  | 0 | 0 | 0 | 0 | 0 | 1 | K | 2 |  |  |  | ROZPOCET | 0 | 0 | 0 | 0 | 0 | 2 | 0 | 1 | 1468598187
|  |  | 1+1+1+2 |  |  |  | 5 | [14 empty] | VV | 2 | 2 | True | 1 | ROZPOCET
47 | M | 4268155800C4 | Obehové čerpadlo ÚK Magna3 40 – 120F, DN 40, PN 16 |  |  | ks | 1 | 0 |  | 0 |  |  |  | znížená |  | 0 | 0.01614 | 0.01614 | 0 | 0 | 2 | M | 2 |  |  |  | ROZPOCET | 0 | 0 | 0 | 0 | 0 | 2 | 0 | 1 | -1914477542
48 | M | 4268155800C7 | Obehové čerpadlo ÚK Magna3 40 – 120F, DN 40, PN 16 |  |  | ks | 1 | 0 |  | 0 |  |  |  | znížená |  | 0 | 0.01614 | 0.01614 | 0 | 0 | 2 | M | 2 |  |  |  | ROZPOCET | 0 | 0 | 0 | 0 | 0 | 2 | 0 | 1 | -1953689289
49 | M | 42681558000C10 | Obehové čerpadlo ÚK Magna3 40 – 120F, DN 40, PN 16 |  |  | ks | 1 | 0 |  | 0 |  |  |  | znížená |  | 0 | 0.01614 | 0.01614 | 0 | 0 | 2 | M | 2 |  |  |  | ROZPOCET | 0 | 0 | 0 | 0 | 0 | 2 | 0 | 1 | 1562217063
50 | M | 42681558000C18 | Cirkulačné čerpadlo TPV Magna1 40 – 80 FN, DN 40, PN 10 |  |  | ks | 2 | 0 |  | 0 |  |  |  | znížená |  | 0 | 0.01614 | 0.03228 | 0 | 0 | 2 | M | 2 |  |  |  | ROZPOCET | 0 | 0 | 0 | 0 | 0 | 2 | 0 | 1 | -229053754
51 | K | 732422080 | Montáž obehového čerpadla teplovodného DN 50 výtlak do 1,8 m |  |  | ks | 3 | 0 |  | 0 |  |  |  | znížená |  | 0 | 0 | 0 | 0 | 0 | 1 | K | 2 |  |  |  | ROZPOCET | 0 | 0 | 0 | 0 | 0 | 2 | 0 | 1 | 341956782
|  |  | 1+1+1 |  |  |  | 3 | [14 empty] | VV | 2 | 2 | True | 1 | ROZPOCET
52 | M | 42681559000C9 | Obehové čerpadlo ÚK Magna3 32 – 100, G 2“, PN 16 |  |  | ks | 1 | 0 |  | 0 |  |  |  | znížená |  | 0 | 0.01815 | 0.01815 | 0 | 0 | 2 | M | 2 |  |  |  | ROZPOCET | 0 | 0 | 0 | 0 | 0 | 2 | 0 | 1 | 1367697269
53 | M | 42681559000C4 | Obehové čerpadlo ÚK Magna3 50 – 120F, DN 50, PN 16 |  |  | ks | 1 | 0 |  | 0 |  |  |  | znížená |  | 0 | 0.01815 | 0.01815 | 0 | 0 | 2 | M | 2 |  |  |  | ROZPOCET | 0 | 0 | 0 | 0 | 0 | 2 | 0 | 1 | -1658525182
54 | M | 42681559000C6 | Obehové čerpadlo ÚK Magna3 50 – 120F, DN 50, PN 16 |  |  | ks | 1 | 0 |  | 0 |  |  |  | znížená |  | 0 | 0.01815 | 0.01815 | 0 | 0 | 2 | M | 2 |  |  |  | ROZPOCET | 0 | 0 | 0 | 0 | 0 | 2 | 0 | 1 | 432865694
55 | K | 732422085 | Montáž obehového čerpadla teplovodného DN 65 výtlak do 1,5 m |  |  | ks | 2 | 0 |  | 0 |  |  |  | znížená |  | 0 | 0 | 0 | 0 | 0 | 1 | K | 2 |  |  |  | ROZPOCET | 0 | 0 | 0 | 0 | 0 | 2 | 0 | 1 | -984154809
56 | M | 42681560200C5 | Obehové čerpadlo ÚK Magna3 65 – 120F, DN 65, PN 16 |  |  | ks | 1 | 0 |  | 0 |  |  |  | znížená |  | 0 | 0.0215 | 0.0215 | 0 | 0 | 2 | M | 2 |  |  |  | ROZPOCET | 0 | 0 | 0 | 0 | 0 | 2 | 0 | 1 | 1805820080
57 | M | 42681560200C8 | Obehové čerpadlo ÚK Magna3 65 – 120F, DN 65, PN 16 |  |  | ks | 1 | 0 |  | 0 |  |  |  | znížená |  | 0 | 0.0215 | 0.0215 | 0 | 0 | 2 | M | 2 |  |  |  | ROZPOCET | 0 | 0 | 0 | 0 | 0 | 2 | 0 | 1 | 777607071
58 | K | 732PC C1 | Rúrový rozdeľovač RACEN DN 250,3,6m s montážou |  |  | ks | 1 | 0 |  | 0 |  |  |  | znížená |  | 0 | 0 | 0 | 0 | 0 | 1 | K | 2 |  |  |  | ROZPOCET | 0 | 0 | 0 | 0 | 0 | 2 | 0 | 1 | -1756393768
59 | K | 732PC C2 | Rúrový zberač RACEN DN 250,3,6m s montážou |  |  | ks | 1 | 0 |  | 0 |  |  |  | znížená |  | 0 | 0 | 0 | 0 | 0 | 1 | K | 2 |  |  |  | ROZPOCET | 0 | 0 | 0 | 0 | 0 | 2 | 0 | 1 | -1771723431
60 | K | 732PC C3 | Merač tepla s montážou |  |  | ks | 1 | 0 |  | 0 |  |  |  | znížená |  | 0 | 0 | 0 | 0 | 0 | 1 | K | 2 |  |  |  | ROZPOCET | 0 | 0 | 0 | 0 | 0 | 2 | 0 | 1 | 2125262934
61 | K | 732PC D11 | Dvojčerpadlový expanzný automat, Reflex Variomat VS 2 - 2 / 60, 3,5 bar, so základnou nádobou VG 1500 l, objem 1500 litrovl s montážou |  |  | súb. | 1 | 0 |  | 0 |  |  |  | znížená |  | 0 | 0 | 0 | 0 | 0 | 1 | K | 2 |  |  |  | ROZPOCET | 0 | 0 | 0 | 0 | 0 | 2 | 0 | 1 | 57518580
62 | K | 7320PC D21 | Membránová expanzná nádoba TPV typ Refix DT100, PN10, Reflex, typ Refix DT100, 10 bar, valcová stojatá, objem 100 litrov s montážou |  |  | ks | 1 | 0 |  | 0 |  |  |  | znížená |  | 0 | 0 | 0 | 0 | 0 | 1 | K | 2 |  |  |  | ROZPOCET | 0 | 0 | 0 | 0 | 0 | 2 | 0 | 1 | -759454188
63 | K | 732PC D22 | Špeciálna prietočná armatúra flowjet 5/4“ s montážou |  |  | ks | 1 | 0 |  | 0 |  |  |  | znížená |  | 0 | 0 | 0 | 0 | 0 | 1 | K | 2 |  |  |  | ROZPOCET | 0 | 0 | 0 | 0 | 0 | 2 | 0 | 1 | -1429384834
64 | K | 732PC E11 | Zmäkčovacie zariadenie na úpravu doplňovacej vody od fy Earth Resources s montážou |  |  | ks | 1 | 0 |  | 0 |  |  |  | znížená |  | 0 | 0 | 0 | 0 | 0 | 1 | K | 2 |  |  |  | ROZPOCET | 0 | 0 | 0 | 0 | 0 | 2 | 0 | 1 | 2002369976
65 | K | 732PC E12 | Potrubný oddeľovač toku vôd – fy. Reflex Fillset s kontaktným vodomerom, s vysielačom impulzov s montážou |  |  | ks | 1 | 0 |  | 0 |  |  |  | znížená |  | 0 | 0 | 0 | 0 | 0 | 1 | K | 2 |  |  |  | ROZPOCET | 0 | 0 | 0 | 0 | 0 | 2 | 0 | 1 | -1353754982
66 | K | 732PC E13 | Solenoidový ventil DN25 na doplňovanie systému ÚK s montážou |  |  | ks | 0 | 0 |  | 0 |  |  |  | znížená |  | 0 | 0 | 0 | 0 | 0 | 1 | K | 2 |  |  |  | ROZPOCET | 0 | 0 | 0 | 0 | 0 | 2 | 0 | 1 | 1101996190
67 | K | 732PC E2 | Fyzikálna úprava vody na strane TPV s montážou |  |  | ks | 1 | 0 |  | 0 |  |  |  | znížená |  | 0 | 0 | 0 | 0 | 0 | 1 | K | 2 |  |  |  | ROZPOCET | 0 | 0 | 0 | 0 | 0 | 2 | 0 | 1 | 1796835317
68 | K | 998732201 | Presun hmôt pre strojovne v objektoch výšky do 6 m |  |  | % | 0 | 0 |  | 0 |  |  |  | znížená |  | 0 | 0 | 0 | 0 | 0 | 1 | K | 2 |  |  |  | ROZPOCET | 0 | 0 | 0 | 0 | 0 | 2 | 0 | 1 | 172831721
| 733 - Ústredné kúrenie, rozvodné potrubie | [8 empty] | 0 | [5 empty] | 0 |  | 18.9329 |  | 0 | 2 | D | 1 |  |  |  | ROZPOCET | [6 empty] | 0
69 | K | 733111213 | Potrubie z rúrok závitových zosilnených strednotlakových DN 15 |  |  | m | 5 | 0 |  | 0 |  |  |  | znížená |  | 0 | 0.00182 | 0.0091 | 0 | 0 | 1 | K | 2 |  |  |  | ROZPOCET | 0 | 0 | 0 | 0 | 0 | 2 | 0 | 1 | -2114511359
70 | K | 733111215 | Potrubie z rúrok závitových zosilnených strednotlakových DN 25 |  |  | m | 2 | 0 |  | 0 |  |  |  | znížená |  | 0 | 0.00355 | 0.0071 | 0 | 0 | 1 | K | 2 |  |  |  | ROZPOCET | 0 | 0 | 0 | 0 | 0 | 2 | 0 | 1 | 296668867
71 | K | 733111216 | Potrubie z rúrok závitových zosilnených strednotlakových DN 32 |  |  | m | 17 | 0 |  | 0 |  |  |  | znížená |  | 0 | 0.00464 | 0.07888 | 0 | 0 | 1 | K | 2 |  |  |  | ROZPOCET | 0 | 0 | 0 | 0 | 0 | 2 | 0 | 1 | -1850410455
72 | K | 733111217 | Potrubie z rúrok závitových zosilnených strednotlakových DN 40 |  |  | m | 26 | 0 |  | 0 |  |  |  | znížená |  | 0 | 0.00551 | 0.14326 | 0 | 0 | 1 | K | 2 |  |  |  | ROZPOCET | 0 | 0 | 0 | 0 | 0 | 2 | 0 | 1 | -375161103
73 | K | 733111218 | Potrubie z rúrok závitových zosilnených strednotlakových DN 50 |  |  | m | 16 | 0 |  | 0 |  |  |  | znížená |  | 0 | 0.00756 | 0.12096 | 0 | 0 | 1 | K | 2 |  |  |  | ROZPOCET | 0 | 0 | 0 | 0 | 0 | 2 | 0 | 1 | -376482958
74 | K | 733121122 | Potrubie z rúrok hladkých bezšvových nízkotlakových priemer 76/3,2 |  |  | m | 60 | 0 |  | 0 |  |  |  | znížená |  | 0 | 0.00755 | 0.453 | 0 | 0 | 1 | K | 2 |  |  |  | ROZPOCET | 0 | 0 | 0 | 0 | 0 | 2 | 0 | 1 | 197634425
75 | K | 733121125 | Potrubie z rúrok hladkých bezšvových nízkotlakových priemer 89/3,6 |  |  | m | 49 | 0 |  | 0 |  |  |  | znížená |  | 0 | 0.01032 | 0.50568 | 0 | 0 | 1 | K | 2 |  |  |  | ROZPOCET | 0 | 0 | 0 | 0 | 0 | 2 | 0 | 1 | 1259537965
76 | K | 733121128 | Potrubie z rúrok hladkých bezšvových nízkotlakových priemer 108/4,0 |  |  | m | 41 | 0 |  | 0 |  |  |  | znížená |  | 0 | 0.01374 | 0.56334 | 0 | 0 | 1 | K | 2 |  |  |  | ROZPOCET | 0 | 0 | 0 | 0 | 0 | 2 | 0 | 1 | -1365962721
77 | K | 733121132 | Potrubie z rúrok hladkých bezšvových nízkotlakových priemer 133/4,5 |  |  | m | 16 | 0 |  | 0 |  |  |  | znížená |  | 0 | 0.01823 | 0.29168 | 0 | 0 | 1 | K | 2 |  |  |  | ROZPOCET | 0 | 0 | 0 | 0 | 0 | 2 | 0 | 1 | -1078796425
78 | K | 733121135 | Potrubie z rúrok hladkých bezšvových nízkotlakových priemer 159/4,5 |  |  | m | 97 | 0 |  | 0 |  |  |  | znížená |  | 0 | 0.02125 | 2.0612 | 0 | 0 | 1 | K | 2 |  |  |  | ROZPOCET | 0 | 0 | 0 | 0 | 0 | 2 | 0 | 1 | -92527969
79 | K | 733121139 | Potrubie z rúrok hladkých bezšvových nízkotlakových priemer 219/6,3 |  |  | m | 2 | 0 |  | 0 |  |  |  | znížená |  | 0 | 0.03863 | 0.07726 | 0 | 0 | 1 | K | 2 |  |  |  | ROZPOCET | 0 | 0 | 0 | 0 | 0 | 2 | 0 | 1 | 1858376993
80 | K | 733124112.1 | Zhotovenie rúrkového prechodu z rúrok hladkých kovaním 20/15 - nerez |  |  | ks | 1 | 0 |  | 0 |  |  |  | znížená |  | 0 | 0.00086 | 0.00086 | 0 | 0 | 1 | K | 2 |  |  |  | ROZPOCET | 0 | 0 | 0 | 0 | 0 | 2 | 0 | 1 | -1209783278
81 | K | 733124113.1 | Zhotovenie rúrkového prechodu z rúrok hladkých kovaním 32/ 25 - nerez |  |  | ks | 1 | 0 |  | 0 |  |  |  | znížená |  | 0 | 0.00103 | 0.00103 | 0 | 0 | 1 | K | 2 |  |  |  | ROZPOCET | 0 | 0 | 0 | 0 | 0 | 2 | 0 | 1 | 1082039043
82 | K | 733124113.2 | Zhotovenie rúrkového prechodu z rúrok hladkých kovaním 32/ 25 |  |  | ks | 6 | 0 |  | 0 |  |  |  | znížená |  | 0 | 0.00103 | 0.00618 | 0 | 0 | 1 | K | 2 |  |  |  | ROZPOCET | 0 | 0 | 0 | 0 | 0 | 2 | 0 | 1 | -928950841
83 | K | 733124114.1 | Zhotovenie rúrkového prechodu z rúrok hladkých kovaním 25/20 - nerez |  |  | ks | 2 | 0 |  | 0 |  |  |  | znížená |  | 0 | 0.00127 | 0.00254 | 0 | 0 | 1 | K | 2 |  |  |  | ROZPOCET | 0 | 0 | 0 | 0 | 0 | 2 | 0 | 1 | -1890186042
84 | K | 733124115.1 | Zhotovenie rúrkového prechodu z rúrok hladkých kovaním 40/ 32 |  |  | ks | 4 | 0 |  | 0 |  |  |  | znížená |  | 0 | 0.0011539 | 0.0046155 | 0 | 0 | 1 | K | 2 |  |  |  | ROZPOCET | 0 | 0 | 0 | 0 | 0 | 2 | 0 | 1 | -312802502
85 | K | 733124117 | Zhotovenie rúrkového prechodu z rúrok hladkých kovaním 50/ 32 |  |  | ks | 6 | 0 |  | 0 |  |  |  | znížená |  | 0 | 0.001502 | 0.009012 | 0 | 0 | 1 | K | 2 |  |  |  | ROZPOCET | 0 | 0 | 0 | 0 | 0 | 2 | 0 | 1 | -886081055
86 | K | 733124117.1 | Zhotovenie rúrkového prechodu z rúrok hladkých kovaním 50/32 - nerez |  |  | ks | 3 | 0 |  | 0 |  |  |  | znížená |  | 0 | 0.00151 | 0.00453 | 0 | 0 | 1 | K | 2 |  |  |  | ROZPOCET | 0 | 0 | 0 | 0 | 0 | 2 | 0 | 1 | -560284443
87 | K | 733124118.1 | Zhotovenie rúrkového prechodu z rúrok hladkých kovaním 50/40 |  |  | ks | 3 | 0 |  | 0 |  |  |  | znížená |  | 0 | 0.00189 | 0.00567 | 0 | 0 | 1 | K | 2 |  |  |  | ROZPOCET | 0 | 0 | 0 | 0 | 0 | 2 | 0 | 1 | 1181063614
88 | K | 733124118.2 | Zhotovenie rúrkového prechodu z rúrok hladkých kovaním 50/40 - nerez |  |  | ks | 4 | 0 |  | 0 |  |  |  | znížená |  | 0 | 0.00189 | 0.00756 | 0 | 0 | 1 | K | 2 |  |  |  | ROZPOCET | 0 | 0 | 0 | 0 | 0 | 2 | 0 | 1 | -2122211492
89 | K | 733124119.1 | Zhotovenie rúrkového prechodu z rúrok hladkých kovaním 65/ 40 |  |  | ks | 12 | 0 |  | 0 |  |  |  | znížená |  | 0 | 0.0017763 | 0.021316 | 0 | 0 | 1 | K | 2 |  |  |  | ROZPOCET | 0 | 0 | 0 | 0 | 0 | 2 | 0 | 1 | 848545563
90 | K | 733124119.2 | Zhotovenie rúrkového prechodu z rúrok hladkých kovaním 65/ 50 |  |  | ks | 1 | 0 |  | 0 |  |  |  | znížená |  | 0 | 0.00177 | 0.00177 | 0 | 0 | 1 | K | 2 |  |  |  | ROZPOCET | 0 | 0 | 0 | 0 | 0 | 2 | 0 | 1 | 389230713
91 | K | 733124119 | Zhotovenie rúrkového prechodu z rúrok hladkých kovaním 65/ 32 |  |  | ks | 1 | 0 |  | 0 |  |  |  | znížená |  | 0 | 0.00177 | 0.00177 | 0 | 0 | 1 | K | 2 |  |  |  | ROZPOCET | 0 | 0 | 0 | 0 | 0 | 2 | 0 | 1 | 1581659203
92 | K | 733124119.5 | Zhotovenie rúrkového prechodu z rúrok hladkých kovaním 65/ 50 - nerez |  |  | ks | 4 | 0 |  | 0 |  |  |  | znížená |  | 0 | 0.00177 | 0.00708 | 0 | 0 | 1 | K | 2 |  |  |  | ROZPOCET | 0 | 0 | 0 | 0 | 0 | 2 | 0 | 1 | 1754537625
93 | K | 733124122 | Zhotovenie rúrkového prechodu z rúrok hladkých kovaním 80/ 50 |  |  | ks | 4 | 0 |  | 0 |  |  |  | znížená |  | 0 | 0.0023983 | 0.0095934 | 0 | 0 | 1 | K | 2 |  |  |  | ROZPOCET | 0 | 0 | 0 | 0 | 0 | 2 | 0 | 1 | -259270148
94 | K | 733124122.1 | Zhotovenie rúrkového prechodu z rúrok hladkých kovaním 80/ 50 - nerez |  |  | ks | 6 | 0 |  | 0 |  |  |  | znížená |  | 0 | 0.00239 | 0.01434 | 0 | 0 | 1 | K | 2 |  |  |  | ROZPOCET | 0 | 0 | 0 | 0 | 0 | 2 | 0 | 1 | 1545727378
95 | K | 733124123 | Zhotovenie rúrkového prechodu z rúrok hladkých kovaním 80/40 |  |  | ks | 2 | 0 |  | 0 |  |  |  | znížená |  | 0 | 0.00295 | 0.0059 | 0 | 0 | 1 | K | 2 |  |  |  | ROZPOCET | 0 | 0 | 0 | 0 | 0 | 2 | 0 | 1 | -1227486372
96 | K | 733124123.1 | Zhotovenie rúrkového prechodu z rúrok hladkých kovaním 80/32 |  |  | ks | 1 | 0 |  | 0 |  |  |  | znížená |  | 0 | 0.00295 | 0.00295 | 0 | 0 | 1 | K | 2 |  |  |  | ROZPOCET | 0 | 0 | 0 | 0 | 0 | 2 | 0 | 1 | 1414302521
97 | K | 733124125 | Zhotovenie rúrkového prechodu z rúrok hladkých kovaním 100/50 |  |  | ks | 3 | 0 |  | 0 |  |  |  | znížená |  | 0 | 0.00382 | 0.01146 | 0 | 0 | 1 | K | 2 |  |  |  | ROZPOCET | 0 | 0 | 0 | 0 | 0 | 2 | 0 | 1 | 1873035934
98 | K | 733124125.0 | Zhotovenie rúrkového prechodu z rúrok hladkých kovaním 100/40 |  |  | ks | 3 | 0 |  | 0 |  |  |  | znížená |  | 0 | 0.00382 | 0.01146 | 0 | 0 | 1 | K | 2 |  |  |  | ROZPOCET | 0 | 0 | 0 | 0 | 0 | 2 | 0 | 1 | 1273893529
99 | K | 733124125.1 | Zhotovenie rúrkového prechodu z rúrok hladkých kovaním 100/65 |  |  | ks | 2 | 0 |  | 0 |  |  |  | znížená |  | 0 | 0.00382 | 0.00764 | 0 | 0 | 1 | K | 2 |  |  |  | ROZPOCET | 0 | 0 | 0 | 0 | 0 | 2 | 0 | 1 | -697488057
100 | K | 733124125.2 | Zhotovenie rúrkového prechodu z rúrok hladkých kovaním 100/80 |  |  | ks | 2 | 0 |  | 0 |  |  |  | znížená |  | 0 | 0.00382 | 0.00764 | 0 | 0 | 1 | K | 2 |  |  |  | ROZPOCET | 0 | 0 | 0 | 0 | 0 | 2 | 0 | 1 | 1219029485
101 | K | 733124128 | Zhotovenie rúrkového prechodu z rúrok hladkých kovaním 150/100 |  |  | ks | 1 | 0 |  | 0 |  |  |  | znížená |  | 0 | 0.0048351 | 0.0048351 | 0 | 0 | 1 | K | 2 |  |  |  | ROZPOCET | 0 | 0 | 0 | 0 | 0 | 2 | 0 | 1 | -122773734
102 | K | 733124128.1 | Zhotovenie rúrkového prechodu z rúrok hladkých kovaním 150/125 |  |  | ks | 1 | 0 |  | 0 |  |  |  | znížená |  | 0 | 0.00484 | 0.00484 | 0 | 0 | 1 | K | 2 |  |  |  | ROZPOCET | 0 | 0 | 0 | 0 | 0 | 2 | 0 | 1 | 808720690
103 | K | 733124133.1 | Zhotovenie rúrkového prechodu z rúrok hladkých kovaním 200/150 |  |  | ks | 2 | 0 |  | 0 |  |  |  | znížená |  | 0 | 0.012149 | 0.024297 | 0 | 0 | 1 | K | 2 |  |  |  | ROZPOCET | 0 | 0 | 0 | 0 | 0 | 2 | 0 | 1 | 1073279541
104 | K | 733141000 | Potrubie z nerezových rúrok spájaných lisovaním DN 15 |  |  | m | 1 | 0 |  | 0 |  |  |  | znížená |  | 0 | 0.00064 | 0.00064 | 0 | 0 | 1 | K | 2 |  |  |  | ROZPOCET | 0 | 0 | 0 | 0 | 0 | 2 | 0 | 1 | -1794987907
105 | K | 733141006 | Potrubie z nerezových rúrok spájaných lisovaním DN 22 |  |  | m | 5 | 0 |  | 0 |  |  |  | znížená |  | 0 | 0.00092 | 0.0046 | 0 | 0 | 1 | K | 2 |  |  |  | ROZPOCET | 0 | 0 | 0 | 0 | 0 | 2 | 0 | 1 | 2044925266
106 | K | 733141009 | Potrubie z nerezových rúrok spájaných lisovaním DN 28 |  |  | m | 3 | 0 |  | 0 |  |  |  | znížená |  | 0 | 0.00108 | 0.00324 | 0 | 0 | 1 | K | 2 |  |  |  | ROZPOCET | 0 | 0 | 0 | 0 | 0 | 2 | 0 | 1 | -1797172451
107 | K | 733141012 | Potrubie z nerezových rúrok spájaných lisovaním DN 35 |  |  | m | 4 | 0 |  | 0 |  |  |  | znížená |  | 0 | 0.00128 | 0.00512 | 0 | 0 | 1 | K | 2 |  |  |  | ROZPOCET | 0 | 0 | 0 | 0 | 0 | 2 | 0 | 1 | -844587521
108 | K | 733141018 | Potrubie z nerezových rúrok spájaných lisovaním DN 54 |  |  | m | 20 | 0 |  | 0 |  |  |  | znížená |  | 0 | 0.00113 | 0.0226 | 0 | 0 | 1 | K | 2 |  |  |  | ROZPOCET | 0 | 0 | 0 | 0 | 0 | 2 | 0 | 1 | 1970328418
109 | K | 733141021 | Potrubie z nerezových rúrok spájaných lisovaním DN 76 |  |  | m | 23 | 0 |  | 0 |  |  |  | znížená |  | 0 | 0.00145 | 0.03335 | 0 | 0 | 1 | K | 2 |  |  |  | ROZPOCET | 0 | 0 | 0 | 0 | 0 | 2 | 0 | 1 | -1970822721
110 | K | 733141024 | Potrubie z nerezových rúrok spájaných lisovaním DN 89 |  |  | m | 4 | 0 |  | 0 |  |  |  | znížená |  | 0 | 0.00186 | 0.00744 | 0 | 0 | 1 | K | 2 |  |  |  | ROZPOCET | 0 | 0 | 0 | 0 | 0 | 2 | 0 | 1 | -204182236
111 | K | 733190107 | Tlaková skúška potrubia z oceľových rúrok závitových |  |  | m | 66 | 0 |  | 0 |  |  |  | znížená |  | 0 | 0.00774 | 0.51084 | 0 | 0 | 1 | K | 2 |  |  |  | ROZPOCET | 0 | 0 | 0 | 0 | 0 | 2 | 0 | 1 | 1120097589
|  |  | oceľové | [18 empty] | VV | 2 | 1 | True | 0 | ROZPOCET
|  |  | 5+2+17+26+16 |  |  |  | 66 | [14 empty] | VV | 2 | 2 | True | 0 | ROZPOCET
|  |  | Súčet |  |  |  | 66 | [14 empty] | VV | 2 | 4 | True | 1 | ROZPOCET
112 | K | 733190217 | Tlaková skúška potrubia z oceľových rúrok do priem. 89/5 |  |  | m | 169 | 0 |  | 0 |  |  |  | znížená |  | 0 | 0.01514 | 2.5587 | 0 | 0 | 1 | K | 2 |  |  |  | ROZPOCET | 0 | 0 | 0 | 0 | 0 | 2 | 0 | 1 | 1186980681
|  |  | oceľové | [18 empty] | VV | 2 | 1 | True | 0 | ROZPOCET
|  |  | 60+49 |  |  |  | 109 | [14 empty] | VV | 2 | 2 | True | 0 | ROZPOCET
|  |  | nerezové | [18 empty] | VV | 2 | 1 | True | 0 | ROZPOCET
|  |  | 1+5+3+4+20+23+4 |  |  |  | 60 | [14 empty] | VV | 2 | 2 | True | 0 | ROZPOCET
|  |  | Súčet |  |  |  | 169 | [14 empty] | VV | 2 | 4 | True | 1 | ROZPOCET
113 | K | 733190232 | Tlaková skúška potrubia z oceľových rúrok nad 89/5 do priem. 133/5, 0 |  |  | m | 55 | 0 |  | 0 |  |  |  | znížená |  | 0 | 0.05704 | 3.1372 | 0 | 0 | 1 | K | 2 |  |  |  | ROZPOCET | 0 | 0 | 0 | 0 | 0 | 2 | 0 | 1 | -871423921
|  |  | oceľové | [18 empty] | VV | 2 | 1 | True | 0 | ROZPOCET
|  |  | 41+14 |  |  |  | 55 | [14 empty] | VV | 2 | 2 | True | 0 | ROZPOCET
|  |  | nerezové | [18 empty] | VV | 2 | 1 | True | 0 | ROZPOCET
|  |  | 0 |  |  |  | 0 | [14 empty] | VV | 2 | 2 | True | 0 | ROZPOCET
|  |  | Súčet |  |  |  | 55 | [14 empty] | VV | 2 | 4 | True | 1 | ROZPOCET
114 | K | 733190235 | Tlaková skúška potrubia z oceľových rúrok nad 133/5 do priem. 159/6, 3 |  |  | m | 97 | 0 |  | 0 |  |  |  | znížená |  | 0 | 0.0808 | 7.8376 | 0 | 0 | 1 | K | 2 |  |  |  | ROZPOCET | 0 | 0 | 0 | 0 | 0 | 2 | 0 | 1 | 248173571
|  |  | oceľové | [18 empty] | VV | 2 | 1 | True | 0 | ROZPOCET
|  |  | 97 |  |  |  | 97 | [14 empty] | VV | 2 | 2 | True | 1 | ROZPOCET
115 | K | 733190239 | Tlaková skúška potrubia z oceľových rúrok nad 159/6, 3 do priem. 219/6,3 |  |  | m | 2 | 0 |  | 0 |  |  |  | znížená |  | 0 | 0.1606 | 0.3212 | 0 | 0 | 1 | K | 2 |  |  |  | ROZPOCET | 0 | 0 | 0 | 0 | 0 | 2 | 0 | 1 | 1312268604
|  |  | oceľové | [18 empty] | VV | 2 | 1 | True | 0 | ROZPOCET
|  |  | 2 |  |  |  | 2 | [14 empty] | VV | 2 | 2 | True | 1 | ROZPOCET
116 | K | 998733201 | Presun hmôt pre rozvody potrubia v objektoch výšky do 6 m |  |  | % | 0 | 0 |  | 0 |  |  |  | znížená |  | 0 | 0 | 0 | 0 | 0 | 1 | K | 2 |  |  |  | ROZPOCET | 0 | 0 | 0 | 0 | 0 | 2 | 0 | 1 | 1593614681
| 734 - Ústredné kúrenie, armatúry. | [8 empty] | 0 | [5 empty] | 0 |  | 2.8816 |  | 0 | 2 | D | 1 |  |  |  | ROZPOCET | [6 empty] | 0
117 | K | 734162005 | Montáž filtra prírubového DN 65 |  |  | ks | 2 | 0 |  | 0 |  |  |  | znížená |  | 0 | 0.00151 | 0.00302 | 0 | 0 | 1 | K | 2 |  |  |  | ROZPOCET | 0 | 0 | 0 | 0 | 0 | 2 | 0 | 1 | 61622088
118 | M | 5518200105 | Prírubový filter, DN 65, 290 mm, liatina GJS 250, oceľ AISI 304, EPDM IVAR |  |  | ks | 2 | 0 |  | 0 |  |  |  | znížená |  | 0 | 0.000163 | 0.000326 | 0 | 0 | 2 | M | 2 |  |  |  | ROZPOCET | 0 | 0 | 0 | 0 | 0 | 2 | 0 | 1 | -63666860
119 | K | 734162010 | Montáž filtra prírubového DN 80 |  |  | ks | 2 | 0 |  | 0 |  |  |  | znížená |  | 0 | 0.00153 | 0.00306 | 0 | 0 | 1 | K | 2 |  |  |  | ROZPOCET | 0 | 0 | 0 | 0 | 0 | 2 | 0 | 1 | -1384065473
120 | M | 5518200106 | Prírubový filter, DN 80, 310 mm, liatina GJS 250, oceľ AISI 304, EPDM IVAR |  |  | ks | 2 | 0 |  | 0 |  |  |  | znížená |  | 0 | 0.000239 | 0.000478 | 0 | 0 | 2 | M | 2 |  |  |  | ROZPOCET | 0 | 0 | 0 | 0 | 0 | 2 | 0 | 1 | -1076371862
121 | K | 734162015 | Montáž filtra prírubového DN 100 |  |  | ks | 2 | 0 |  | 0 |  |  |  | znížená |  | 0 | 0.00154 | 0.00308 | 0 | 0 | 1 | K | 2 |  |  |  | ROZPOCET | 0 | 0 | 0 | 0 | 0 | 2 | 0 | 1 | 1586724763
122 | M | 5518200107 | Prírubový filter, DN 100, 350 mm, liatina GJS 250, oceľ AISI 304, EPDM IVAR |  |  | ks | 2 | 0 |  | 0 |  |  |  | znížená |  | 0 | 0.000319 | 0.000638 | 0 | 0 | 2 | M | 2 |  |  |  | ROZPOCET | 0 | 0 | 0 | 0 | 0 | 2 | 0 | 1 | -898095634
123 | K | 734173213 | Prírubový spoj PN 0, 6/I, 200st. C DN 40 |  |  | súb. | 4 | 0 |  | 0 |  |  |  | znížená |  | 0 | 0.0034391 | 0.013757 | 0 | 0 | 1 | K | 2 |  |  |  | ROZPOCET | 0 | 0 | 0 | 0 | 0 | 2 | 0 | 1 | 390262006
124 | K | 734173216 | Prírubový spoj PN 0, 6/I, 200st. C DN 65 |  |  | súb. | 12 | 0 |  | 0 |  |  |  | znížená |  | 0 | 0.0045401 | 0.054482 | 0 | 0 | 1 | K | 2 |  |  |  | ROZPOCET | 0 | 0 | 0 | 0 | 0 | 2 | 0 | 1 | -2103902879
125 | K | 734173218 | Prírubový spoj PN 0, 6/I, 200st. C DN 100 |  |  | súb. | 8 | 0 |  | 0 |  |  |  | znížená |  | 0 | 0.0081242 | 0.064994 | 0 | 0 | 1 | K | 2 |  |  |  | ROZPOCET | 0 | 0 | 0 | 0 | 0 | 2 | 0 | 1 | -1042473557
126 | K | 734173221 | Prírubový spoj PN 0, 6/I, 200st. C DN 125 |  |  | súb. | 4 | 0 |  | 0 |  |  |  | znížená |  | 0 | 0.01218 | 0.04872 | 0 | 0 | 1 | K | 2 |  |  |  | ROZPOCET | 0 | 0 | 0 | 0 | 0 | 2 | 0 | 1 | 1770918069
127 | K | 734173413 | Prírubový spoj PN 1, 6/I, 200st. C DN 40 |  |  | súb. | 4 | 0 |  | 0 |  |  |  | znížená |  | 0 | 0.00462 | 0.01848 | 0 | 0 | 1 | K | 2 |  |  |  | ROZPOCET | 0 | 0 | 0 | 0 | 0 | 2 | 0 | 1 | 558516905
128 | K | 734173413.2 | Prírubový spoj PN 1, 0/I, 200st. C DN 40 -nerez |  |  | súb. | 4 | 0 |  | 0 |  |  |  | znížená |  | 0 | 0.00462 | 0.01848 | 0 | 0 | 1 | K | 2 |  |  |  | ROZPOCET | 0 | 0 | 0 | 0 | 0 | 2 | 0 | 1 | -303545911
129 | K | 734173414 | Prírubový spoj PN 1, 6/I, 200st. C DN 50 |  |  | súb. | 6 | 0 |  | 0 |  |  |  | znížená |  | 0 | 0.00598 | 0.03588 | 0 | 0 | 1 | K | 2 |  |  |  | ROZPOCET | 0 | 0 | 0 | 0 | 0 | 2 | 0 | 1 | 933507778
130 | K | 734173414.2 | Prírubový spoj PN 1, 0/I, 200st. C DN 50 - nerez |  |  | súb. | 1 | 0 |  | 0 |  |  |  | znížená |  | 0 | 0.00598 | 0.00598 | 0 | 0 | 1 | K | 2 |  |  |  | ROZPOCET | 0 | 0 | 0 | 0 | 0 | 2 | 0 | 1 | -1485242861
131 | K | 734173416 | Prírubový spoj PN 1, 6/I, 200st. C DN 65 |  |  | súb. | 34 | 0 |  | 0 |  |  |  | znížená |  | 0 | 0.0071 | 0.2414 | 0 | 0 | 1 | K | 2 |  |  |  | ROZPOCET | 0 | 0 | 0 | 0 | 0 | 2 | 0 | 1 | -985543312
132 | K | 734173416.2 | Prírubový spoj PN 1, 6/I, 200st. C DN 65 - nerez |  |  | súb | 6 | 0 |  | 0 |  |  |  | znížená |  | 0 | 0.00717 | 0.04302 | 0 | 0 | 1 | K | 2 |  |  |  | ROZPOCET | 0 | 0 | 0 | 0 | 0 | 2 | 0 | 1 | -1619930388
133 | K | 734173417 | Prírubový spoj PN 1, 6/I, 200st. C DN 80 |  |  | súb. | 28 | 0 |  | 0 |  |  |  | znížená |  | 0 | 0.0096387 | 0.26988 | 0 | 0 | 1 | K | 2 |  |  |  | ROZPOCET | 0 | 0 | 0 | 0 | 0 | 2 | 0 | 1 | -2039621705
134 | K | 734173417.1 | Prírubový spoj PN 1, 6/I, 200st. C DN 80 - pozink |  |  | súb. | 28 | 0 |  | 0 |  |  |  | znížená |  | 0 | 0.00966 | 0.27048 | 0 | 0 | 1 | K | 2 |  |  |  | ROZPOCET | 0 | 0 | 0 | 0 | 0 | 2 | 0 | 1 | 305260079
135 | K | 734173417.2 | Prírubový spoj PN 1, 0/I, 200st. C DN 80 - nerez |  |  | súb. | 3 | 0 |  | 0 |  |  |  | znížená |  | 0 | 0.00966 | 0.02898 | 0 | 0 | 1 | K | 2 |  |  |  | ROZPOCET | 0 | 0 | 0 | 0 | 0 | 2 | 0 | 1 | 339625342
136 | K | 734173417.4 | Prírubový spoj PN 0, 6/I, 200st. C DN 80 - zaslepovacia príruba |  |  | súb. | 2 | 0 |  | 0 |  |  |  | znížená |  | 0 | 0.010659 | 0.021317 | 0 | 0 | 1 | K | 2 |  |  |  | ROZPOCET | 0 | 0 | 0 | 0 | 0 | 2 | 0 | 1 | 998841740
137 | K | 734173417.5 | Prírubový spoj PN 1, 0/I, 200st. C DN 80 - zaslepovacia príruba - pozink |  |  | súb. | 1 | 0 |  | 0 |  |  |  | znížená |  | 0 | 0.00966 | 0.00966 | 0 | 0 | 1 | K | 2 |  |  |  | ROZPOCET | 0 | 0 | 0 | 0 | 0 | 2 | 0 | 1 | -545442156
138 | K | 734173418 | Prírubový spoj PN 1, 6/I, 200st. C DN 100 |  |  | súb. | 28 | 0 |  | 0 |  |  |  | znížená |  | 0 | 0.011317 | 0.31689 | 0 | 0 | 1 | K | 2 |  |  |  | ROZPOCET | 0 | 0 | 0 | 0 | 0 | 2 | 0 | 1 | -4187890
139 | K | 734173423 | Prírubový spoj PN 1, 6/I, 200st. C DN 200 |  |  | súb. | 2 | 0 |  | 0 |  |  |  | znížená |  | 0 | 0.02663 | 0.05326 | 0 | 0 | 1 | K | 2 |  |  |  | ROZPOCET | 0 | 0 | 0 | 0 | 0 | 2 | 0 | 1 | -267484580
140 | K | 734173622.1 | Prírubový spoj PN 2, 5/I, 200st. C DN 150 |  |  | súb. | 2 | 0 |  | 0 |  |  |  | znížená |  | 0 | 0.0287 | 0.0574 | 0 | 0 | 1 | K | 2 |  |  |  | ROZPOCET | 0 | 0 | 0 | 0 | 0 | 2 | 0 | 1 | -1711340523
141 | K | 734192020 | Montáž medziprírubovej uzatváracej klapky DN 65 |  |  | ks | 12 | 0 |  | 0 |  |  |  | znížená |  | 0 | 0.00023 | 0.00276 | 0 | 0 | 1 | K | 2 |  |  |  | ROZPOCET | 0 | 0 | 0 | 0 | 0 | 2 | 0 | 1 | -968745342
142 | M | 5518211420 | Medziprírubová uzatváracia klapka Wafer J9 disk liatina, DN 65, 46 mm, liatina GJL 250, GJS 40015 niklovaná, EPDM, FKM IVAR |  |  | ks | 12 | 0 |  | 0 |  |  |  | znížená |  | 0 | 0.00914 | 0.10968 | 0 | 0 | 2 | M | 2 |  |  |  | ROZPOCET | 0 | 0 | 0 | 0 | 0 | 2 | 0 | 1 | -1257301622
143 | K | 734192020 | Montáž medziprírubovej uzatváracej klapky DN 65 |  |  | ks | 2 | 0 |  | 0 |  |  |  | znížená |  | 0 | 0.00023 | 0.00046 | 0 | 0 | 1 | K | 2 |  |  |  | ROZPOCET | 0 | 0 | 0 | 0 | 0 | 2 | 0 | 1 | -1858333458
144 | M | 5518211550 | Medziprírubová uzatváracia klapka Wafer J9 disk nerez, DN 65, 46 mm, liatina GJS 40015, nerez oceľ AISI 316, EPDM, FKM IVAR |  |  | ks | 2 | 0 |  | 0 |  |  |  | znížená |  | 0 | 0.00914 | 0.01828 | 0 | 0 | 2 | M | 2 |  |  |  | ROZPOCET | 0 | 0 | 0 | 0 | 0 | 2 | 0 | 1 | 539047012
145 | K | 734192025 | Montáž medziprírubovej uzatváracej klapky DN 80 |  |  | ks | 8 | 0 |  | 0 |  |  |  | znížená |  | 0 | 0.00025 | 0.002 | 0 | 0 | 1 | K | 2 |  |  |  | ROZPOCET | 0 | 0 | 0 | 0 | 0 | 2 | 0 | 1 | 1258132242
146 | M | 5518211430 | Medziprírubová uzatváracia klapka Wafer J9 disk liatina, DN 80, 46 mm, liatina GJL 250, GJS 40015 niklovaná, EPDM, FKM IVAR |  |  | ks | 8 | 0 |  | 0 |  |  |  | znížená |  | 0 | 0.01016 | 0.08128 | 0 | 0 | 2 | M | 2 |  |  |  | ROZPOCET | 0 | 0 | 0 | 0 | 0 | 2 | 0 | 1 | 468867582
147 | K | 734192025 | Montáž medziprírubovej uzatváracej klapky DN 80 |  |  | ks | 1 | 0 |  | 0 |  |  |  | znížená |  | 0 | 0.00025 | 0.00025 | 0 | 0 | 1 | K | 2 |  |  |  | ROZPOCET | 0 | 0 | 0 | 0 | 0 | 2 | 0 | 1 | -1058755874
148 | M | 5518211560 | Medziprírubová uzatváracia klapka Wafer J9 disk nerez, DN 80, 46 mm, liatina GJS 40015, nerez oceľ AISI 316, EPDM, FKM IVAR |  |  | ks | 1 | 0 |  | 0 |  |  |  | znížená |  | 0 | 0.01016 | 0.01016 | 0 | 0 | 2 | M | 2 |  |  |  | ROZPOCET | 0 | 0 | 0 | 0 | 0 | 2 | 0 | 1 | 69386210
149 | K | 734192030 | Montáž medziprírubovej uzatváracej klapky DN 100 |  |  | ks | 10 | 0 |  | 0 |  |  |  | znížená |  | 0 | 0.00026 | 0.0026 | 0 | 0 | 1 | K | 2 |  |  |  | ROZPOCET | 0 | 0 | 0 | 0 | 0 | 2 | 0 | 1 | 1185186390
150 | M | 5518211440 | Medziprírubová uzatváracia klapka Wafer J9 disk liatina, DN 100, 52 mm, liatina GJL 250, GJS 40015 niklovaná, EPDM, FKM IVAR |  |  | ks | 10 | 0 |  | 0 |  |  |  | znížená |  | 0 | 0.01119 | 0.1119 | 0 | 0 | 2 | M | 2 |  |  |  | ROZPOCET | 0 | 0 | 0 | 0 | 0 | 2 | 0 | 1 | 1182662552
151 | K | 734192035 | Montáž medziprírubovej uzatváracej klapky DN 125 |  |  | ks | 2 | 0 |  | 0 |  |  |  | znížená |  | 0 | 0.00088 | 0.00176 | 0 | 0 | 1 | K | 2 |  |  |  | ROZPOCET | 0 | 0 | 0 | 0 | 0 | 2 | 0 | 1 | -1280924683
152 | M | 5518211450 | Medziprírubová uzatváracia klapka Wafer J9 disk liatina, DN 125, 56 mm, liatina GJL 250, GJS 40015 niklovaná, EPDM, FKM IVAR |  |  | ks | 2 | 0 |  | 0 |  |  |  | znížená |  | 0 | 0.02217 | 0.04434 | 0 | 0 | 2 | M | 2 |  |  |  | ROZPOCET | 0 | 0 | 0 | 0 | 0 | 2 | 0 | 1 | -771018432
153 | K | 734192105 | Montáž spätnej klapky prírubovej DN 65 |  |  | ks | 4 | 0 |  | 0 |  |  |  | znížená |  | 0 | 0.00023 | 0.00092 | 0 | 0 | 1 | K | 2 |  |  |  | ROZPOCET | 0 | 0 | 0 | 0 | 0 | 2 | 0 | 1 | -347739903
154 | M | 5518200247 | Prírubová spätná klapka - Clapet, DN 65, 240 mm, liatina GJL 250, GJS 40015, EPDM IVAR |  |  | ks | 4 | 0 |  | 0 |  |  |  | znížená |  | 0 | 0.001163 | 0.004652 | 0 | 0 | 2 | M | 2 |  |  |  | ROZPOCET | 0 | 0 | 0 | 0 | 0 | 2 | 0 | 1 | 804196657
155 | K | 734192110 | Montáž spätnej klapky prírubovej DN 80 |  |  | ks | 2 | 0 |  | 0 |  |  |  | znížená |  | 0 | 0.00025 | 0.0005 | 0 | 0 | 1 | K | 2 |  |  |  | ROZPOCET | 0 | 0 | 0 | 0 | 0 | 2 | 0 | 1 | 1015487854
156 | M | 5518200248 | Prírubová spätná klapka - Clapet, DN 80, 260 mm, liatina GJL 250, GJS 40015, EPDM IVAR |  |  | ks | 2 | 0 |  | 0 |  |  |  | znížená |  | 0 | 0.001239 | 0.002478 | 0 | 0 | 2 | M | 2 |  |  |  | ROZPOCET | 0 | 0 | 0 | 0 | 0 | 2 | 0 | 1 | -332368601
157 | K | 734192115 | Montáž spätnej klapky prírubovej DN 100 |  |  | ks | 2 | 0 |  | 0 |  |  |  | znížená |  | 0 | 0.00026 | 0.00052 | 0 | 0 | 1 | K | 2 |  |  |  | ROZPOCET | 0 | 0 | 0 | 0 | 0 | 2 | 0 | 1 | -920266474
158 | M | 5518200249 | Prírubová spätná klapka - Clapet, DN 100, 300 mm, liatina GJL 250, GJS 40015, EPDM IVAR |  |  | ks | 2 | 0 |  | 0 |  |  |  | znížená |  | 0 | 0.001319 | 0.002638 | 0 | 0 | 2 | M | 2 |  |  |  | ROZPOCET | 0 | 0 | 0 | 0 | 0 | 2 | 0 | 1 | 504044272
159 | K | 734192618.1 | Motorická škrtiaca klapka firmy Siemens, typ VKF 41.100 PN 16 - motor škrtiacej klapky VKF 41 DN 40 až DN 150, s upevň. sadou na pohon - DN 100 |  |  | súb. | 2 | 0 |  | 0 |  |  |  | znížená |  | 0 | 0.02529 | 0.05058 | 0 | 0 | 1 | K | 2 |  |  |  | ROZPOCET | 0 | 0 | 0 | 0 | 0 | 2 | 0 | 1 | 1905037270
160 | K | 734209101 | Montáž závitovej armatúry s 1 závitom do G 1/2 |  |  | ks | 18 | 0 |  | 0 |  |  |  | znížená |  | 0 | 3e-05 | 0.00054 | 0 | 0 | 1 | K | 2 |  |  |  | ROZPOCET | 0 | 0 | 0 | 0 | 0 | 2 | 0 | 1 | -638518670
161 | M | 422PC13 | Automatický odvzdušňovací ventil fy TMS, DN15 |  |  | ks | 18 | 0 |  | 0 |  |  |  | znížená |  | 0 | 0.027 | 0.486 | 0 | 0 | 2 | M | 2 |  |  |  | ROZPOCET | 0 | 0 | 0 | 0 | 0 | 2 | 0 | 1 | -1551787192
162 | K | 734209112 | Montáž závitovej armatúry s 2 závitmi do G 1/2 |  |  | ks | 16 | 0 |  | 0 |  |  |  | znížená |  | 0 | 2e-05 | 0.00032 | 0 | 0 | 1 | K | 2 |  |  |  | ROZPOCET | 0 | 0 | 0 | 0 | 0 | 2 | 0 | 1 | 1230100395
163 | M | 5518100307 | Vypúšťací guľový kohút s páčkou 1/2", č. 301010102 IVAR |  |  | ks | 16 | 0 |  | 0 |  |  |  | znížená |  | 0 | 0.00047 | 0.00752 | 0 | 0 | 2 | M | 2 |  |  |  | ROZPOCET | 0 | 0 | 0 | 0 | 0 | 2 | 0 | 1 | -727777799
164 | K | 734209115 | Montáž závitovej armatúry s 2 závitmi G 1 |  |  | ks | 6 | 0 |  | 0 |  |  |  | znížená |  | 0 | 2e-05 | 0.00012 | 0 | 0 | 1 | K | 2 |  |  |  | ROZPOCET | 0 | 0 | 0 | 0 | 0 | 2 | 0 | 1 | -140947961
165 | M | 5518100308.1 | Vypúšťací guľový kohút s páčkou 1", IVAR |  |  | ks | 6 | 0 |  | 0 |  |  |  | znížená |  | 0 | 0.00085 | 0.0051 | 0 | 0 | 2 | M | 2 |  |  |  | ROZPOCET | 0 | 0 | 0 | 0 | 0 | 2 | 0 | 1 | 1164807223
166 | K | 734209124 | Montáž závitovej armatúry s 3 závitmi G 3/4 |  |  | ks | 34 | 0 |  | 0 |  |  |  | znížená |  | 0 | 4e-05 | 0.00136 | 0 | 0 | 1 | K | 2 |  |  |  | ROZPOCET | 0 | 0 | 0 | 0 | 0 | 2 | 0 | 1 | -1540196
167 | M | 3899014980.1 | Ventil tlakomerový skúšobný, PN 25/200C, mater. mosadz, pripoj. závit ev. č. KL AVL 310.041.00 (AVL a.s.), trojcestný M20x1,5 |  |  | ks | 34 | 0 |  | 0 |  |  |  | znížená |  | 0 | 0.00085 | 0.0289 | 0 | 0 | 2 | M | 2 |  |  |  | ROZPOCET | 0 | 0 | 0 | 0 | 0 | 2 | 0 | 1 | 1217805552
168 | K | 734240010 | Montáž spätnej klapky závitovej G 1 |  |  | ks | 1 | 0 |  | 0 |  |  |  | znížená |  | 0 | 5e-05 | 5e-05 | 0 | 0 | 1 | K | 2 |  |  |  | ROZPOCET | 0 | 0 | 0 | 0 | 0 | 2 | 0 | 1 | 1632925608
169 | M | 5511871920 | Spätná klapkat, 1", vnútorný - vnútorný závit, nerez |  |  | ks | 1 | 0 |  | 0 |  |  |  | znížená |  | 0 | 0.00083 | 0.00083 | 0 | 0 | 2 | M | 2 |  |  |  | ROZPOCET | 0 | 0 | 0 | 0 | 0 | 2 | 0 | 1 | -598925514
170 | K | 734240025 | Montáž spätnej klapky závitovej G 2 |  |  | ks | 2 | 0 |  | 0 |  |  |  | znížená |  | 0 | 7e-05 | 0.00014 | 0 | 0 | 1 | K | 2 |  |  |  | ROZPOCET | 0 | 0 | 0 | 0 | 0 | 2 | 0 | 1 | -908113569
171 | M | 5511871950.1 | Spätná klapka , 2", vnútorný - vnútorný závit,nerez |  |  | ks | 2 | 0 |  | 0 |  |  |  | znížená |  | 0 | 0.00519 | 0.01038 | 0 | 0 | 2 | M | 2 |  |  |  | ROZPOCET | 0 | 0 | 0 | 0 | 0 | 2 | 0 | 1 | -1704883286
172 | K | 734251128.1 | Poistný ventil na doplňovaní SV do systému TPV DN 50,otvárací tlak 0,9 MPa, pripojovacie rozmery: vstup 2“, výstup DN 65 |  |  | ks | 1 | 0 |  | 0 |  |  |  | znížená |  | 0 | 0.00373 | 0.00373 | 0 | 0 | 1 | K | 2 |  |  |  | ROZPOCET | 0 | 0 | 0 | 0 | 0 | 2 | 0 | 1 | -894450175
173 | K | 734291330 | Montáž filtra závitového G 3/4 |  |  | ks | 1 | 0 |  | 0 |  |  |  | znížená |  | 0 | 4e-05 | 4e-05 | 0 | 0 | 1 | K | 2 |  |  |  | ROZPOCET | 0 | 0 | 0 | 0 | 0 | 2 | 0 | 1 | -584013623
174 | M | 5518200116 | Filter závitový nerez, 3/4", 80 mm, nerez oceľ ASTM A351 CF8M, nerez oceľ AISI 316, P.T.F.E., č. 10000034 IVAR |  |  | ks | 1 | 0 |  | 0 |  |  |  | znížená |  | 0 | 0.00791 | 0.00791 | 0 | 0 | 2 | M | 2 |  |  |  | ROZPOCET | 0 | 0 | 0 | 0 | 0 | 2 | 0 | 1 | -2032078488
175 | K | 734291360 | Montáž filtra závitového G 1 1/2 |  |  | ks | 1 | 0 |  | 0 |  |  |  | znížená |  | 0 | 6e-05 | 6e-05 | 0 | 0 | 1 | K | 2 |  |  |  | ROZPOCET | 0 | 0 | 0 | 0 | 0 | 2 | 0 | 1 | 330476370
176 | M | 08412112 | Filter závitový, 6/4", mosadz OT 58 |  |  | ks | 1 | 0 |  | 0 |  |  |  | znížená |  | 0 | 0 | 0 | 0 | 0 | 2 | M | 2 |  |  |  | ROZPOCET | 0 | 0 | 0 | 0 | 0 | 2 | 0 | 1 | -753440521
177 | K | 734291370 | Montáž filtra závitového G 2 PN |  |  | ks | 3 | 0 |  | 0 |  |  |  | znížená |  | 0 | 7e-05 | 0.00021 | 0 | 0 | 1 | K | 2 |  |  |  | ROZPOCET | 0 | 0 | 0 | 0 | 0 | 2 | 0 | 1 | -257743938
178 | M | 5518200120 | Filter závitový nerez, 2", 140 mm, nerez oceľ ASTM A351 CF8M, nerez oceľ AISI 316, P.T.F.E., č. 10000200 IVAR |  |  | ks | 3 | 0 |  | 0 |  |  |  | znížená |  | 0 | 0.03162 | 0.09486 | 0 | 0 | 2 | M | 2 |  |  |  | ROZPOCET | 0 | 0 | 0 | 0 | 0 | 2 | 0 | 1 | 1341563437
179 | K | 734296180 | Montáž zmiešavacej armatúry trojcestnej DN 32 so servopohonom |  |  | ks | 3 | 0 |  | 0 |  |  |  | znížená |  | 0 | 4e-05 | 0.00012 | 0 | 0 | 1 | K | 2 |  |  |  | ROZPOCET | 0 | 0 | 0 | 0 | 0 | 2 | 0 | 1 | 57301907
180 | M | 48492200110C11 | Trojcestný zmiešavací ventil ESBE, typ G 1 1/4“ DN 32, PN 10 |  |  | ks | 1 | 0 |  | 0 |  |  |  | znížená |  | 0 | 0.00139 | 0.00139 | 0 | 0 | 2 | M | 2 |  |  |  | ROZPOCET | 0 | 0 | 0 | 0 | 0 | 2 | 0 | 1 | 1102272132
181 | M | 48492200110C12 | Trojcestný zmiešavací ventil ESBE, typ Rp 1 1/4“ DN 32, PN 10 |  |  | ks | 1 | 0 |  | 0 |  |  |  | znížená |  | 0 | 0.00139 | 0.00139 | 0 | 0 | 2 | M | 2 |  |  |  | ROZPOCET | 0 | 0 | 0 | 0 | 0 | 2 | 0 | 1 | 2045365088
182 | M | 48492200110C16 | Trojcestný zmiešavací ventil ESBE, typ G 1 1/4“ DN 32, PN 10 |  |  | ks | 1 | 0 |  | 0 |  |  |  | znížená |  | 0 | 0.00139 | 0.00139 | 0 | 0 | 2 | M | 2 |  |  |  | ROZPOCET | 0 | 0 | 0 | 0 | 0 | 2 | 0 | 1 | -1613611609
183 | K | 734296190 | Montáž zmiešavacej armatúry trojcestnej DN 40 so servopohonom |  |  | ks | 1 | 0 |  | 0 |  |  |  | znížená |  | 0 | 4e-05 | 4e-05 | 0 | 0 | 1 | K | 2 |  |  |  | ROZPOCET | 0 | 0 | 0 | 0 | 0 | 2 | 0 | 1 | -1681456327
184 | M | 48492200120C14 | Trojcestný zmiešavací ventil ESBE, typ Rp 1 1/2“ DN 40, PN 10 |  |  | ks | 1 | 0 |  | 0 |  |  |  | znížená |  | 0 | 0.00365 | 0.00365 | 0 | 0 | 2 | M | 2 |  |  |  | ROZPOCET | 0 | 0 | 0 | 0 | 0 | 2 | 0 | 1 | -543351250
185 | K | 734296210 | Montáž zmiešavacej armatúry trojcestnej DN 50 so servopohonom |  |  | ks | 2 | 0 |  | 0 |  |  |  | znížená |  | 0 | 4e-05 | 8e-05 | 0 | 0 | 1 | K | 2 |  |  |  | ROZPOCET | 0 | 0 | 0 | 0 | 0 | 2 | 0 | 1 | 1648808406
186 | M | 48492200130C13 | Trojcestný zmiešavací ventil ESBE, typ GG 2“ DN 50, PN 10 |  |  | ks | 1 | 0 |  | 0 |  |  |  | znížená |  | 0 | 0.00365 | 0.00365 | 0 | 0 | 2 | M | 2 |  |  |  | ROZPOCET | 0 | 0 | 0 | 0 | 0 | 2 | 0 | 1 | 244491308
187 | M | 48492200130C15 | Trojcestný zmiešavací ventil ESBE, typ GG 2“ DN 50, PN 10 |  |  | ks | 1 | 0 |  | 0 |  |  |  | znížená |  | 0 | 0.00365 | 0.00365 | 0 | 0 | 2 | M | 2 |  |  |  | ROZPOCET | 0 | 0 | 0 | 0 | 0 | 2 | 0 | 1 | 1369057067
188 | K | 734315000 | Montáž oceľového guľového kohúta na horúcu vodu obojstranne závitového DN 15 |  |  | ks | 21 | 0 |  | 0 |  |  |  | znížená |  | 0 | 4e-05 | 0.00084 | 0 | 0 | 1 | K | 2 |  |  |  | ROZPOCET | 0 | 0 | 0 | 0 | 0 | 2 | 0 | 1 | 287633051
|  |  | 18+3 |  |  |  | 21 | [14 empty] | VV | 2 | 2 | True | 1 | ROZPOCET
189 | M | 5512441000 | Oceľový guľový kohút na horúcu vodu obojstranne závitový DN 15/ PN 40, 1x2" vnútor. x vnútor. BALLOMAX |  |  | ks | 18 | 0 |  | 0 |  |  |  | znížená |  | 0 | 0.0006 | 0.0108 | 0 | 0 | 2 | M | 2 |  |  |  | ROZPOCET | 0 | 0 | 0 | 0 | 0 | 2 | 0 | 1 | -758085916
190 | M | VG1205AE.1 | Guľový ventil závit, nerezový DN 15 |  |  | ks | 3 | 0 |  | 0 |  |  |  | znížená |  | 0 | 0 | 0 | 0 | 0 | 2 | M | 2 |  |  |  | ROZPOCET | 0 | 0 | 0 | 0 | 0 | 2 | 0 | 1 | 1812137991
191 | K | 734315005 | Montáž oceľového guľového kohúta na horúcu vodu obojstranne závitového DN 20 |  |  | ks | 2 | 0 |  | 0 |  |  |  | znížená |  | 0 | 4e-05 | 8e-05 | 0 | 0 | 1 | K | 2 |  |  |  | ROZPOCET | 0 | 0 | 0 | 0 | 0 | 2 | 0 | 1 | -1026811568
192 | M | VG1205BL.1 | Guľový ventil závit nerezový DN 20 |  |  | ks | 2 | 0 |  | 0 |  |  |  | znížená |  | 0 | 0 | 0 | 0 | 0 | 2 | M | 2 |  |  |  | ROZPOCET | 0 | 0 | 0 | 0 | 0 | 2 | 0 | 1 | -31267134
193 | K | 734315010 | Montáž oceľového guľového kohúta na horúcu vodu obojstranne závitového DN 25 |  |  | ks | 5 | 0 |  | 0 |  |  |  | znížená |  | 0 | 5e-05 | 0.00025 | 0 | 0 | 1 | K | 2 |  |  |  | ROZPOCET | 0 | 0 | 0 | 0 | 0 | 2 | 0 | 1 | -1095043076
194 | M | VG1205CN.1 | Guľový ventil závit nerezový DN 25 |  |  | ks | 5 | 0 |  | 0 |  |  |  | znížená |  | 0 | 0 | 0 | 0 | 0 | 2 | M | 2 |  |  |  | ROZPOCET | 0 | 0 | 0 | 0 | 0 | 2 | 0 | 1 | -1967815487
195 | K | 734315015 | Montáž oceľového guľového kohúta na horúcu vodu obojstranne závitového DN 32 |  |  | ks | 1 | 0 |  | 0 |  |  |  | znížená |  | 0 | 6e-05 | 6e-05 | 0 | 0 | 1 | K | 2 |  |  |  | ROZPOCET | 0 | 0 | 0 | 0 | 0 | 2 | 0 | 1 | -611788633
196 | M | 5512441030.1 | Ručný vyvažovací ventil IMI STAD, závitový DN 32 |  |  | ks | 1 | 0 |  | 0 |  |  |  | znížená |  | 0 | 0.0012 | 0.0012 | 0 | 0 | 2 | M | 2 |  |  |  | ROZPOCET | 0 | 0 | 0 | 0 | 0 | 2 | 0 | 1 | -569277514
197 | K | 734315020 | Montáž oceľového guľového kohúta na horúcu vodu obojstranne závitového DN 40 |  |  | ks | 5 | 0 |  | 0 |  |  |  | znížená |  | 0 | 6e-05 | 0.0003 | 0 | 0 | 1 | K | 2 |  |  |  | ROZPOCET | 0 | 0 | 0 | 0 | 0 | 2 | 0 | 1 | -839436440
|  |  | 4+1 |  |  |  | 5 | [14 empty] | VV | 2 | 2 | True | 1 | ROZPOCET
198 | M | 5512441040 | Oceľový guľový kohút na horúcu vodu obojstranne závitový DN 40/ PN 40, 1 1x2" vnútor. x vnútor. BALLOMAX |  |  | ks | 4 | 0 |  | 0 |  |  |  | znížená |  | 0 | 0.0019 | 0.0076 | 0 | 0 | 2 | M | 2 |  |  |  | ROZPOCET | 0 | 0 | 0 | 0 | 0 | 2 | 0 | 1 | 426630414
199 | M | 5512441040.1 | Ručný vyvažovací ventil IMI STAD, závitový DN 40 |  |  | ks | 1 | 0 |  | 0 |  |  |  | znížená |  | 0 | 0.0019 | 0.0019 | 0 | 0 | 2 | M | 2 |  |  |  | ROZPOCET | 0 | 0 | 0 | 0 | 0 | 2 | 0 | 1 | -1623877540
200 | K | 734315025 | Montáž oceľového guľového kohúta na horúcu vodu obojstranne závitového DN 50 |  |  | ks | 11 | 0 |  | 0 |  |  |  | znížená |  | 0 | 7e-05 | 0.00077 | 0 | 0 | 1 | K | 2 |  |  |  | ROZPOCET | 0 | 0 | 0 | 0 | 0 | 2 | 0 | 1 | -814351246
|  |  | 8+3 |  |  |  | 11 | [14 empty] | VV | 2 | 2 | True | 1 | ROZPOCET
201 | M | 5512441050.1 | Ručný vyvažovací ventil IMI STAD, závitový DN 50 |  |  | ks | 3 | 0 |  | 0 |  |  |  | znížená |  | 0 | 0.0028 | 0.0084 | 0 | 0 | 2 | M | 2 |  |  |  | ROZPOCET | 0 | 0 | 0 | 0 | 0 | 2 | 0 | 1 | 854838959
202 | M | VG1205FS.1 | Guľový ventil závit nerezový DN 50 |  |  | ks | 8 | 0 |  | 0 |  |  |  | znížená |  | 0 | 0 | 0 | 0 | 0 | 2 | M | 2 |  |  |  | ROZPOCET | 0 | 0 | 0 | 0 | 0 | 2 | 0 | 1 | 1584236216
203 | K | 734315120 | Montáž oceľového guľového kohúta na horúcu vodu obojstranne prírubového DN 65 |  |  | ks | 2 | 0 |  | 0 |  |  |  | znížená |  | 0 | 0.00091 | 0.00182 | 0 | 0 | 1 | K | 2 |  |  |  | ROZPOCET | 0 | 0 | 0 | 0 | 0 | 2 | 0 | 1 | -1193509503
204 | M | 5512441420.1 | Ručný vyvažovací ventil IMI STAF, prírubový DN 65 |  |  | ks | 2 | 0 |  | 0 |  |  |  | znížená |  | 0 | 0.0099 | 0.0198 | 0 | 0 | 2 | M | 2 |  |  |  | ROZPOCET | 0 | 0 | 0 | 0 | 0 | 2 | 0 | 1 | -1778388578
205 | K | 734391114 | Ostatné horúcovodné armatúry, kondenzačná slučka na privarenie STN 13 7531.1 - zahnuté |  |  | ks | 34 | 0 |  | 0 |  |  |  | znížená |  | 0 | 0.00075 | 0.0255 | 0 | 0 | 1 | K | 2 |  |  |  | ROZPOCET | 0 | 0 | 0 | 0 | 0 | 2 | 0 | 1 | 418264730
206 | K | 734421130 | Tlakomer deformačný kruhový B 0-10 MPa č.03313 priem. 160 |  |  | ks | 28 | 0 |  | 0 |  |  |  | znížená |  | 0 | 0.0025894 | 0.072503 | 0 | 0 | 1 | K | 2 |  |  |  | ROZPOCET | 0 | 0 | 0 | 0 | 0 | 2 | 0 | 1 | 1573162580
|  |  | 24+4 |  |  |  | 28 | [14 empty] | VV | 2 | 2 | True | 1 | ROZPOCET
207 | M | 3884100000.1 | Tlakomer kruhový priem 160, so spodným pripojením M20x1,5 0-1000 kPa |  |  | ks | 30 | 0 |  | 0 |  |  |  | znížená |  | 0 | 0.00045 | 0.0135 | 0 | 0 | 2 | M | 2 |  |  |  | ROZPOCET | 0 | 0 | 0 | 0 | 0 | 2 | 0 | 1 | 1664665873
208 | M | 3884100000.2 | Tlakomer kruhový priem 160, so zadným pripojením M20x1,5 0-1000 kPa |  |  | ks | 2 | 0 |  | 0 |  |  |  | znížená |  | 0 | 0.00045 | 0.0009 | 0 | 0 | 2 | M | 2 |  |  |  | ROZPOCET | 0 | 0 | 0 | 0 | 0 | 2 | 0 | 1 | 1247860550
209 | M | 3884100000.3 | Tlakomer kruhový priem 160, so spodným pripojením M20x1,5 manovákuometer do 250C 150-250 Pa |  |  | ks | 4 | 0 |  | 0 |  |  |  | znížená |  | 0 | 0.00045 | 0.0018 | 0 | 0 | 2 | M | 2 |  |  |  | ROZPOCET | 0 | 0 | 0 | 0 | 0 | 2 | 0 | 1 | -393695815
210 | M | 4849229340.1 | Partnerský vyvažovací ventil IMI STAF 125, DN 125 |  |  | ks | 1 | 0 |  | 0 |  |  |  | znížená |  | 0 | 6.43e-05 | 6.43e-05 | 0 | 0 | 2 | M | 2 |  |  |  | ROZPOCET | 0 | 0 | 0 | 0 | 0 | 2 | 0 | 1 | -511474228
211 | K | 734494218.1 | Ostatné armatúry, šrobenia a motážne príslušenstvo závitových armatúr |  |  | kpl | 1 | 0 |  | 0 |  |  |  | znížená |  | 0 | 0.00079 | 0.00079 | 0 | 0 | 1 | K | 2 |  |  |  | ROZPOCET | 0 | 0 | 0 | 0 | 0 | 2 | 0 | 1 | 1769820295
212 | K | 734499212 | Ostatné meracie armatúry, montáž návarka M 27 x 2 |  |  | ks | 64 | 0 |  | 0 |  |  |  | znížená |  | 0 | 0.00018 | 0.01152 | 0 | 0 | 1 | K | 2 |  |  |  | ROZPOCET | 0 | 0 | 0 | 0 | 0 | 2 | 0 | 1 | -1245830967
213 | M | 3885000390.1 | Návarok priamy M27x2mm-110mm |  |  | ks | 64 | 0 |  | 0 |  |  |  | znížená |  | 0 | 0.0001 | 0.0064 | 0 | 0 | 2 | M | 2 |  |  |  | ROZPOCET | 0 | 0 | 0 | 0 | 0 | 2 | 0 | 1 | -1608644018
214 | K | 998734201 | Presun hmôt pre armatúry v objektoch výšky do 6 m |  |  | % | 0 | 0 |  | 0 |  |  |  | znížená |  | 0 | 0 | 0 | 0 | 0 | 1 | K | 2 |  |  |  | ROZPOCET | 0 | 0 | 0 | 0 | 0 | 2 | 0 | 1 | 1203918802
| 767 - Konštrukcie doplnkové kovové | [8 empty] | 0 | [5 empty] | 0 |  | 0.77505 |  | 4.5 | 2 | D | 1 |  |  |  | ROZPOCET | [6 empty] | 0
215 | K | 240PC4-5.0 | Revízia oceľového komína DN350 |  |  | kompl. | 1 | 0 |  | 0 |  |  |  | znížená |  | 0 | 0 | 0 | 0 | 0 | 1 | K | 2 |  |  |  | ROZPOCET | 0 | 0 | 0 | 0 | 0 | 2 | 0 | 1 | 504981834
216 | K | 240PC4-5.1 | Montáž oceľového komína DN350 + dymovody a tlmiče hluku |  |  | kompl. | 1 | 0 |  | 0 |  |  |  | znížená |  | 0 | 0 | 0 | 0 | 0 | 1 | K | 2 |  |  |  | ROZPOCET | 0 | 0 | 0 | 0 | 0 | 2 | 0 | 1 | -1178917842
217 | M | 429PC4.1 | Dodávka - Komín 4 - ICS 25 DN350 s tesnenim 31,88 m |  |  | kompl. | 2 | 0 |  | 0 |  |  |  | znížená |  | 0 | 0.03 | 0.06 | 0 | 0 | 2 | M | 2 |  |  |  | ROZPOCET | 0 | 0 | 0 | 0 | 0 | 2 | 0 | 1 | 1278440291
218 | M | 429PC4.2 | Dodávka - Komín 4 - Dymovod PRIMA PLUS DN350 s tesnením 3,26 m |  |  | kompl. | 2 | 0 |  | 0 |  |  |  | znížená |  | 0 | 0.03 | 0.06 | 0 | 0 | 2 | M | 2 |  |  |  | ROZPOCET | 0 | 0 | 0 | 0 | 0 | 2 | 0 | 1 | 1479244485
219 | M | 429PC5.1 | Dodávka - Komín 5 - ICS 25 DN350 s tesnenim 31,65 m |  |  | kompl. | 1 | 0 |  | 0 |  |  |  | znížená |  | 0 | 0.03 | 0.03 | 0 | 0 | 2 | M | 2 |  |  |  | ROZPOCET | 0 | 0 | 0 | 0 | 0 | 2 | 0 | 1 | 1420281577
220 | M | 429PC5.2 | Dodávka - Komín 5 - Dymovod PRIMA PLUS DN350 s tesnením 3,51 m |  |  | kompl. | 1 | 0 |  | 0 |  |  |  | znížená |  | 0 | 0.03 | 0.03 | 0 | 0 | 2 | M | 2 |  |  |  | ROZPOCET | 0 | 0 | 0 | 0 | 0 | 2 | 0 | 1 | -1103823083
221 | K | 767995101 | Montáž ostatných atypických kovových stavebných doplnkových konštrukcií nad 5 kg |  |  | kg | 350 | 0 |  | 0 |  |  |  | znížená |  | 0 | 7e-05 | 0.0245 | 0 | 0 | 1 | K | 2 |  |  |  | ROZPOCET | 0 | 0 | 0 | 0 | 0 | 2 | 0 | 1 | 1307309533
222 | M | 423PC01 | Dodávka doplnkových konštrukcií, uloženie |  |  | kg | 350 | 0 |  | 0 |  |  |  | znížená |  | 0 | 0.00104 | 0.364 | 0 | 0 | 2 | M | 2 |  |  |  | ROZPOCET | 0 | 0 | 0 | 0 | 0 | 2 | 0 | 1 | -432307537
223 | K | 767996801 | Demontáž ostatných doplnkov stavieb s hmotnosťou jednotlivých dielov konštrukcií do 50 kg, -0,00100t |  |  | kg | 4500 | 0 |  | 0 |  |  |  | znížená |  | 0 | 4.59e-05 | 0.20655 | 0.001 | 4.5 | 1 | K | 2 |  |  |  | ROZPOCET | 0 | 0 | 0 | 0 | 0 | 2 | 0 | 1 | 113352704
224 | K | 998767201 | Presun hmôt pre kovové stavebné doplnkové konštrukcie v objektoch výšky do 6 m |  |  | % | 0 | 0 |  | 0 |  |  |  | znížená |  | 0 | 0 | 0 | 0 | 0 | 1 | K | 2 |  |  |  | ROZPOCET | 0 | 0 | 0 | 0 | 0 | 2 | 0 | 1 | 1064388146
| 769 - Montáž vzduchotechnických zariadení | [8 empty] | 0 | [5 empty] | 0 |  | 0.40037 |  | 0 | 2 | D | 1 |  |  |  | ROZPOCET | [6 empty] | 0
225 | K | 769011545 | Montáž radiálneho ventilátora do štvorhranného potrubia veľkosť: 450 |  |  | ks | 2 | 0 |  | 0 |  |  |  | znížená |  | 0 | 0 | 0 | 0 | 0 | 1 | K | 2 |  |  |  | ROZPOCET | 0 | 0 | 0 | 0 | 0 | 2 | 0 | 1 | -718539538
|  |  | "G1.1" 1 |  |  |  | 1 | [14 empty] | VV | 2 | 2 | True | 0 | ROZPOCET
|  |  | "G2.1" 1 |  |  |  | 1 | [14 empty] | VV | 2 | 2 | True | 0 | ROZPOCET
|  |  | Súčet |  |  |  | 2 | [14 empty] | VV | 2 | 4 | True | 1 | ROZPOCET
226 | M | 4290013683.01 | Prívodný ventilátor Systemair MUB 042 450DV-A2 sileo |  |  | ks | 2 | 0 |  | 0 |  |  |  | znížená |  | 0 | 0 | 0 | 0 | 0 | 2 | M | 2 |  |  |  | ROZPOCET | 0 | 0 | 0 | 0 | 0 | 2 | 0 | 1 | 1791214246
|  |  | "G1.1" 1 |  |  |  | 1 | [14 empty] | VV | 2 | 2 | True | 0 | ROZPOCET
|  |  | "G2.1" 1 |  |  |  | 1 | [14 empty] | VV | 2 | 2 | True | 0 | ROZPOCET
|  |  | Súčet |  |  |  | 2 | [14 empty] | VV | 2 | 4 | True | 1 | ROZPOCET
227 | M | 4290013683.02 | Pružné uloženie Systemair SD-MUB |  |  | ks | 2 | 0 |  | 0 |  |  |  | znížená |  | 0 | 0 | 0 | 0 | 0 | 2 | M | 2 |  |  |  | ROZPOCET | 0 | 0 | 0 | 0 | 0 | 2 | 0 | 1 | -426070787
|  |  | "G1.1" 1 |  |  |  | 1 | [14 empty] | VV | 2 | 2 | True | 0 | ROZPOCET
|  |  | "G2.1" 1 |  |  |  | 1 | [14 empty] | VV | 2 | 2 | True | 0 | ROZPOCET
|  |  | Súčet |  |  |  | 2 | [14 empty] | VV | 2 | 4 | True | 1 | ROZPOCET
228 | K | 769021009 | Montáž spiro potrubia DN 200-225 |  |  | m | 3 | 0 |  | 0 |  |  |  | znížená |  | 0 | 0 | 0 | 0 | 0 | 1 | K | 2 |  |  |  | ROZPOCET | 0 | 0 | 0 | 0 | 0 | 2 | 0 | 1 | 1581356224
229 | M | 4290035032 | Spiro potrubie L=1000 mm DN 225 |  |  | m | 3 | 0 |  | 0 |  |  |  | znížená |  | 0 | 0.00127 | 0.00381 | 0 | 0 | 2 | M | 2 |  |  |  | ROZPOCET | 0 | 0 | 0 | 0 | 0 | 2 | 0 | 1 | -88089665
230 | K | 769021040 | Montáž štvorhranného potrubia tesnosti I dĺžky 1000 mm do obvodu 1800 mm |  |  | m2 | 6.3 | 0 |  | 0 |  |  |  | znížená |  | 0 | 0 | 0 | 0 | 0 | 1 | K | 2 |  |  |  | ROZPOCET | 0 | 0 | 0 | 0 | 0 | 2 | 0 | 1 | -1567653924
231 | M | 4290035488 | Štvorhranné potrubie rovná rúra (L= 1000 mm) 1800 |  |  | m2 | 6.3 | 0 |  | 0 |  |  |  | znížená |  | 0 | 0 | 0 | 0 | 0 | 2 | M | 2 |  |  |  | ROZPOCET | 0 | 0 | 0 | 0 | 0 | 2 | 0 | 1 | 1164743388
|  |  | Rozmer potrubia sa počíta do obvodu. Vo výrobnom sortimente je i výroba celozváraného potrubia spájaného oceľovými L prírubami. Ceny sú poskytované individuálne pre konkrétnu špecifikáciu. Plošná výmera je určovaná podľa DIN 18379. | [18 empty] | P | 2
232 | K | 769021046 | Montáž štvorhranného potrubia tesnosti I dĺžky 1000 mm do obvodu 2520 mm |  |  | m2 | 22.48 | 0 |  | 0 |  |  |  | znížená |  | 0 | 0 | 0 | 0 | 0 | 1 | K | 2 |  |  |  | ROZPOCET | 0 | 0 | 0 | 0 | 0 | 2 | 0 | 1 | -220279741
|  |  | 16,80+5,68 |  |  |  | 22.48 | [14 empty] | VV | 2 | 2 | True | 1 | ROZPOCET
233 | M | 4290035489 | Štvorhranné potrubie rovná rúra (L= 1000 mm) 2240 |  |  | m2 | 16.8 | 0 |  | 0 |  |  |  | znížená |  | 0 | 0.0083 | 0.13944 | 0 | 0 | 2 | M | 2 |  |  |  | ROZPOCET | 0 | 0 | 0 | 0 | 0 | 2 | 0 | 1 | 452451291
|  |  | Rozmer potrubia sa počíta do obvodu. Vo výrobnom sortimente je i výroba celozváraného potrubia spájaného oceľovými L prírubami. Ceny sú poskytované individuálne pre konkrétnu špecifikáciu. Plošná výmera je určovaná podľa DIN 18379. | [18 empty] | P | 2
234 | M | 4290035490 | Štvorhranné potrubie rovná rúra (L= 1000 mm) 2520 |  |  | m2 | 5.68 | 0 |  | 0 |  |  |  | znížená |  | 0 | 0 | 0 | 0 | 0 | 2 | M | 2 |  |  |  | ROZPOCET | 0 | 0 | 0 | 0 | 0 | 2 | 0 | 1 | 1481392716
|  |  | Rozmer potrubia sa počíta do obvodu. Vo výrobnom sortimente je i výroba celozváraného potrubia spájaného oceľovými L prírubami. Ceny sú poskytované individuálne pre konkrétnu špecifikáciu. Plošná výmera je určovaná podľa DIN 18379. | [18 empty] | P | 2
235 | K | 769021253 | Montáž tvarovky do štvorhranného potrubia do obvodu 1800 mm |  |  | m2 | 2.34 | 0 |  | 0 |  |  |  | znížená |  | 0 | 0 | 0 | 0 | 0 | 1 | K | 2 |  |  |  | ROZPOCET | 0 | 0 | 0 | 0 | 0 | 2 | 0 | 1 | -1181956821
236 | M | 4290035018 | Štvorhranné potrubie tvarovka 1800 |  |  | m2 | 2.34 | 0 |  | 0 |  |  |  | znížená |  | 0 | 0 | 0 | 0 | 0 | 2 | M | 2 |  |  |  | ROZPOCET | 0 | 0 | 0 | 0 | 0 | 2 | 0 | 1 | 227078596
237 | K | 769021259 | Montáž tvarovky do štvorhranného potrubia do obvodu 2520 mm |  |  | m2 | 26.36 | 0 |  | 0 |  |  |  | znížená |  | 0 | 0 | 0 | 0 | 0 | 1 | K | 2 |  |  |  | ROZPOCET | 0 | 0 | 0 | 0 | 0 | 2 | 0 | 1 | 869224587
|  |  | 23,52+2,84 |  |  |  | 26.36 | [14 empty] | VV | 2 | 2 | True | 1 | ROZPOCET
238 | M | 4290035019 | Štvorhranné potrubie tvarovka 2240 |  |  | m2 | 23.52 | 0 |  | 0 |  |  |  | znížená |  | 0 | 0.0087 | 0.20462 | 0 | 0 | 2 | M | 2 |  |  |  | ROZPOCET | 0 | 0 | 0 | 0 | 0 | 2 | 0 | 1 | -1569248312
239 | M | 4290035020 | Štvorhranné potrubie tvarovka 2520 |  |  | m2 | 2.84 | 0 |  | 0 |  |  |  | znížená |  | 0 | 0 | 0 | 0 | 0 | 2 | M | 2 |  |  |  | ROZPOCET | 0 | 0 | 0 | 0 | 0 | 2 | 0 | 1 | -1988182866
240 | K | 769021322.1 | Montáž tvarovky na spiro potrubie DN 160-250 |  |  | ks | 2 | 0 |  | 0 |  |  |  | znížená |  | 0 | 0 | 0 | 0 | 0 | 1 | K | 2 |  |  |  | ROZPOCET | 0 | 0 | 0 | 0 | 0 | 2 | 0 | 1 | -1320372303
241 | M | 4290035131.01 | Tvarovka SPIRO DN 225 |  |  | ks | 2 | 0 |  | 0 |  |  |  | znížená |  | 0 | 0 | 0 | 0 | 0 | 2 | M | 2 |  |  |  | ROZPOCET | 0 | 0 | 0 | 0 | 0 | 2 | 0 | 1 | 7299315
242 | K | 769021571 | Montáž pružnej manžety pre potrubné ventilátory priemeru 500-630 mm |  |  | ks | 4 | 0 |  | 0 |  |  |  | znížená |  | 0 | 0 | 0 | 0 | 0 | 1 | K | 2 |  |  |  | ROZPOCET | 0 | 0 | 0 | 0 | 0 | 2 | 0 | 1 | -1773779768
|  |  | "G1.1" 2 |  |  |  | 2 | [14 empty] | VV | 2 | 2 | True | 0 | ROZPOCET
|  |  | "G2.1" 2 |  |  |  | 2 | [14 empty] | VV | 2 | 2 | True | 0 | ROZPOCET
|  |  | Súčet |  |  |  | 4 | [14 empty] | VV | 2 | 4 | True | 1 | ROZPOCET
243 | M | 4290021261.01 | Pružná manžeta DS 042/548-548 - Systemair |  |  | ks | 4 | 0 |  | 0 |  |  |  | znížená |  | 0 | 0 | 0 | 0 | 0 | 2 | M | 2 |  |  |  | ROZPOCET | 0 | 0 | 0 | 0 | 0 | 2 | 0 | 1 | 1187645221
|  |  | "G1.1" 2 |  |  |  | 2 | [14 empty] | VV | 2 | 2 | True | 0 | ROZPOCET
|  |  | "G2.1" 2 |  |  |  | 2 | [14 empty] | VV | 2 | 2 | True | 0 | ROZPOCET
|  |  | Súčet |  |  |  | 4 | [14 empty] | VV | 2 | 4 | True | 1 | ROZPOCET
244 | K | 769025003 | Montáž tlmiča hluku štvorhranného prierezu 0.220-0.300 m2 |  |  | ks | 2 | 0 |  | 0 |  |  |  | znížená |  | 0 | 0 | 0 | 0 | 0 | 1 | K | 2 |  |  |  | ROZPOCET | 0 | 0 | 0 | 0 | 0 | 2 | 0 | 1 | 607102063
245 | M | 4290038952.01 | Tlmič hluku Systemair LDK MUB 042, 548x548-1200 |  |  | ks | 2 | 0 |  | 0 |  |  |  | znížená |  | 0 | 0.00325 | 0.0065 | 0 | 0 | 2 | M | 2 |  |  |  | ROZPOCET | 0 | 0 | 0 | 0 | 0 | 2 | 0 | 1 | -738540325
246 | K | 769025093 | Montáž tlmiacej vložky hranatej prierezu 0.280-0.450 m2 |  |  | ks | 4 | 0 |  | 0 |  |  |  | znížená |  | 0 | 0 | 0 | 0 | 0 | 1 | K | 2 |  |  |  | ROZPOCET | 0 | 0 | 0 | 0 | 0 | 2 | 0 | 1 | -708552538
247 | M | 4290038951 | Tlmič hluku štvorhranný TH-10 450x1000 |  |  | ks | 4 | 0 |  | 0 |  |  |  | znížená |  | 0 | 0.00775 | 0.031 | 0 | 0 | 2 | M | 2 |  |  |  | ROZPOCET | 0 | 0 | 0 | 0 | 0 | 2 | 0 | 1 | 3801929
248 | K | 769025153 | Montáž regulačnej klapky ručnej prierezu 0.101-0.125 m2 |  |  | ks | 2 | 0 |  | 0 |  |  |  | znížená |  | 0 | 0 | 0 | 0 | 0 | 1 | K | 2 |  |  |  | ROZPOCET | 0 | 0 | 0 | 0 | 0 | 2 | 0 | 1 | 2009209958
249 | M | 4290039488 | Regulačná klapka ručná 500x250 |  |  | ks | 2 | 0 |  | 0 |  |  |  | znížená |  | 0 | 0 | 0 | 0 | 0 | 2 | M | 2 |  |  |  | ROZPOCET | 0 | 0 | 0 | 0 | 0 | 2 | 0 | 1 | 895068229
250 | K | 769025162.01 | Montáž regulačnej klapky s prípravou na servopohon (servopohon dodávka MaR) prierezu 0.160-0.178 m2 |  |  | ks | 1 | 0 |  | 0 |  |  |  | znížená |  | 0 | 0 | 0 | 0 | 0 | 1 | K | 2 |  |  |  | ROZPOCET | 0 | 0 | 0 | 0 | 0 | 2 | 0 | 1 | 520797129
251 | M | 4290039414 | Regulačná klapka ručná 400x400 |  |  | ks | 1 | 0 |  | 0 |  |  |  | znížená |  | 0 | 0 | 0 | 0 | 0 | 2 | M | 2 |  |  |  | ROZPOCET | 0 | 0 | 0 | 0 | 0 | 2 | 0 | 1 | -1901891948
252 | K | 769025174.01 | Montáž regulačnej klapky s prípravou na servopohon (servopohon dodávka MaR) prierezu 0.284-0.315 m2 |  |  | ks | 1 | 0 |  | 0 |  |  |  | znížená |  | 0 | 0 | 0 | 0 | 0 | 1 | K | 2 |  |  |  | ROZPOCET | 0 | 0 | 0 | 0 | 0 | 2 | 0 | 1 | 64985538
253 | M | 4290039622 | Regulačná klapka ručná 710x400 |  |  | ks | 1 | 0 |  | 0 |  |  |  | znížená |  | 0 | 0 | 0 | 0 | 0 | 2 | M | 2 |  |  |  | ROZPOCET | 0 | 0 | 0 | 0 | 0 | 2 | 0 | 1 | 1431600043
254 | K | 769025333.01 | Montáž miešacieho uzla Systemair , čerpadlo, trojcestný ventíl, uzatv armatúry, reg ventíl, servopohon |  |  | ks | 1 | 0 |  | 0 |  |  |  | znížená |  | 0 | 0 | 0 | 0 | 0 | 1 | K | 2 |  |  |  | ROZPOCET | 0 | 0 | 0 | 0 | 0 | 2 | 0 | 1 | -869796573
255 | M | 4290019907.02 | Miešaci uzol Systemair SUV 25-60-4,0-A + čerpadlo, trojcestný ventíl, uzatv armatúry, reg ventíl, servopohon 24AC/0-10V |  |  | ks | 1 | 0 |  | 0 |  |  |  | znížená |  | 0 | 0 | 0 | 0 | 0 | 2 | M | 2 |  |  |  | ROZPOCET | 0 | 0 | 0 | 0 | 0 | 2 | 0 | 1 | -65203445
256 | K | 769035087 | Montáž krycej mriežky hranatej prierezu 0.800-1.580 m2 |  |  | ks | 1 | 0 |  | 0 |  |  |  | znížená |  | 0 | 0 | 0 | 0 | 0 | 1 | K | 2 |  |  |  | ROZPOCET | 0 | 0 | 0 | 0 | 0 | 2 | 0 | 1 | 924728181
257 | M | 4290047477.1 | Zvárané sito 10x10mm |  |  | m2 | 1.5 | 0 |  | 0 |  |  |  | znížená |  | 0 | 0 | 0 | 0 | 0 | 2 | M | 2 |  |  |  | ROZPOCET | 0 | 0 | 0 | 0 | 0 | 2 | 0 | 1 | -1276032534
258 | K | 769036024 | Montáž protidažďovej žalúzie prierezu 0.405-0.500 m2 |  |  | ks | 2 | 0 |  | 0 |  |  |  | znížená |  | 0 | 0 | 0 | 0 | 0 | 1 | K | 2 |  |  |  | ROZPOCET | 0 | 0 | 0 | 0 | 0 | 2 | 0 | 1 | -1758076000
259 | M | 4290040496.01 | Protidažďová žalúzia IMOS PZ AL –S so SITOM, vrátane upín. rámu 700x600 |  |  | ks | 2 | 0 |  | 0 |  |  |  | znížená |  | 0 | 0.0043 | 0.0086 | 0 | 0 | 2 | M | 2 |  |  |  | ROZPOCET | 0 | 0 | 0 | 0 | 0 | 2 | 0 | 1 | 1389929563
260 | K | 769036033 | Montáž protidažďovej žalúzie prierezu 0.705-0.800 m2 |  |  | ks | 1 | 0 |  | 0 |  |  |  | znížená |  | 0 | 0 | 0 | 0 | 0 | 1 | K | 2 |  |  |  | ROZPOCET | 0 | 0 | 0 | 0 | 0 | 2 | 0 | 1 | 235140557
261 | M | 4290040516 | Protidažďová žalúzia IMOS PZ AL –S so SITOM, vrátane upín. rámu 800x900 |  |  | ks | 1 | 0 |  | 0 |  |  |  | znížená |  | 0 | 0.0064 | 0.0064 | 0 | 0 | 2 | M | 2 |  |  |  | ROZPOCET | 0 | 0 | 0 | 0 | 0 | 2 | 0 | 1 | -2086405568
262 | K | 769042027 | Montáž filtračnej kazety do štvorhranného potrubia 700x400 mm |  |  | ks | 1 | 0 |  | 0 |  |  |  | znížená |  | 0 | 0 | 0 | 0 | 0 | 1 | K | 2 |  |  |  | ROZPOCET | 0 | 0 | 0 | 0 | 0 | 2 | 0 | 1 | 1037285942
263 | M | 4290019551.01 | Filtračná kazeta Systemair FFK-S 70-40 |  |  | ks | 1 | 0 |  | 0 |  |  |  | znížená |  | 0 | 0 | 0 | 0 | 0 | 2 | M | 2 |  |  |  | ROZPOCET | 0 | 0 | 0 | 0 | 0 | 2 | 0 | 1 | 115845194
264 | K | 769042066 | Montáž náhradnej filtračnej vložky |  |  | ks | 1 | 0 |  | 0 |  |  |  | znížená |  | 0 | 0 | 0 | 0 | 0 | 1 | K | 2 |  |  |  | ROZPOCET | 0 | 0 | 0 | 0 | 0 | 2 | 0 | 1 | 2022449748
265 | M | 4290019603.02 | Filter BFR 70-40 F5 Systemair |  |  | ks | 1 | 0 |  | 0 |  |  |  | znížená |  | 0 | 0 | 0 | 0 | 0 | 2 | M | 2 |  |  |  | ROZPOCET | 0 | 0 | 0 | 0 | 0 | 2 | 0 | 1 | 1481763806
266 | K | 769043006.01 | Montáž vodného ohrievača Systemair VBR 70x40-2 |  |  | ks | 1 | 0 |  | 0 |  |  |  | znížená |  | 0 | 0 | 0 | 0 | 0 | 1 | K | 2 |  |  |  | ROZPOCET | 0 | 0 | 0 | 0 | 0 | 2 | 0 | 1 | -1489733383
267 | M | 4290018633.02 | Vodný ohrievač Systemair VBR 70x40-2, Te=-11°C, Tw=80°C, 30kW, 0,205 l/s, |  |  | ks | 1 | 0 |  | 0 |  |  |  | znížená |  | 0 | 0 | 0 | 0 | 0 | 2 | M | 2 |  |  |  | ROZPOCET | 0 | 0 | 0 | 0 | 0 | 2 | 0 | 1 | -1001510534
268 | K | 769071290 | Montáž závesu kruhového a štvorhranného vzduchotechnického potrubia. pre závesy. |  |  | kg | 25 | 0 |  | 0 |  |  |  | znížená |  | 0 | 0 | 0 | 0 | 0 | 1 | K | 2 |  |  |  | ROZPOCET | 0 | 0 | 0 | 0 | 0 | 2 | 0 | 1 | -439903181
269 | M | 4290018663.1 | Závesný systém VZT |  |  | kg | 25 | 0 |  | 0 |  |  |  | znížená |  | 0 | 0 | 0 | 0 | 0 | 2 | M | 2 |  |  |  | ROZPOCET | 0 | 0 | 0 | 0 | 0 | 2 | 0 | 1 | 422033310
270 | K | 998769201 | Presun hmôt pre montáž vzduchotechnických zariadení v stavbe (objekte) výšky do 7 m |  |  | % | 0 | 0 |  | 0 |  |  |  | znížená |  | 0 | 0 | 0 | 0 | 0 | 1 | K | 2 |  |  |  | ROZPOCET | 0 | 0 | 0 | 0 | 0 | 2 | 0 | 1 | 1519932525
| 783 - Dokončovacie práce - nátery | [8 empty] | 0 | [5 empty] | 0 |  | 0.018454 |  | 0 | 2 | D | 1 |  |  |  | ROZPOCET | [6 empty] | 0
271 | K | 783225100 | Nátery kov.stav.doplnk.konštr. syntetické farby šedej na vzduchu schnúce dvojnás. 1x s emailov. |  |  | m2 | 11.2 | 0 |  | 0 |  |  |  | znížená |  | 0 | 0.00024 | 0.002688 | 0 | 0 | 1 | K | 2 |  |  |  | ROZPOCET | 0 | 0 | 0 | 0 | 0 | 2 | 0 | 1 | -162133921
272 | K | 783226100 | Nátery kov.stav.doplnk.konštr. syntetické farby šedej na vzduchu schnúce základný |  |  | m2 | 11.2 | 0 |  | 0 |  |  |  | znížená |  | 0 | 8e-05 | 0.000896 | 0 | 0 | 1 | K | 2 |  |  |  | ROZPOCET | 0 | 0 | 0 | 0 | 0 | 2 | 0 | 1 | -1837244059
|  |  | 350,0*32*0,001 |  |  |  | 11.2 | [14 empty] | VV | 2 | 2 | True | 1 | ROZPOCET
273 | K | 783424140 | Nátery kov.potr.a armatúr syntet. potrubie do DN 50 mm dvojnás. so základným náterom - 105µm |  |  | m | 8 | 0 |  | 0 |  |  |  | znížená |  | 0 | 7e-05 | 0.00056 | 0 | 0 | 1 | K | 2 |  |  |  | ROZPOCET | 0 | 0 | 0 | 0 | 0 | 2 | 0 | 1 | -931380589
|  |  | neizolované | [18 empty] | VV | 2 | 1 | True | 0 | ROZPOCET
|  |  | 5+2+1 |  |  |  | 8 | [14 empty] | VV | 2 | 2 | True | 1 | ROZPOCET
274 | K | 783424740 | Nátery kov.potr.a armatúr syntetické potrubie do DN 50 mm farby bielej základný |  |  | m | 65 | 0 |  | 0 |  |  |  | znížená |  | 0 | 2e-05 | 0.0013 | 0 | 0 | 1 | K | 2 |  |  |  | ROZPOCET | 0 | 0 | 0 | 0 | 0 | 2 | 0 | 1 | -352660360
|  |  | izolované | [18 empty] | VV | 2 | 1 | True | 0 | ROZPOCET
|  |  | 16+32+17 |  |  |  | 65 | [14 empty] | VV | 2 | 2 | True | 1 | ROZPOCET
275 | K | 783425150 | Nátery kov.potr.a armatúr syntetické potrubie do DN 100 mm dvojnás. so základným náterom - 105µm |  |  | m | 8 | 0 |  | 0 |  |  |  | znížená |  | 0 | 0.0001 | 0.0008 | 0 | 0 | 1 | K | 2 |  |  |  | ROZPOCET | 0 | 0 | 0 | 0 | 0 | 2 | 0 | 1 | 2011404618
|  |  | 8 |  |  |  | 8 | [14 empty] | VV | 2 | 2 | True | 1 | ROZPOCET
276 | K | 783425750 | Nátery kov.potr.a armatúr syntetické potrubie do DN 100 mm základný |  |  | m | 181 | 0 |  | 0 |  |  |  | znížená |  | 0 | 3e-05 | 0.00543 | 0 | 0 | 1 | K | 2 |  |  |  | ROZPOCET | 0 | 0 | 0 | 0 | 0 | 2 | 0 | 1 | 754245841
|  |  | izolované | [18 empty] | VV | 2 | 1 | True | 0 | ROZPOCET
|  |  | 81+59+41 |  |  |  | 181 | [14 empty] | VV | 2 | 2 | True | 1 | ROZPOCET
277 | K | 783426760 | Nátery kov.potr.a armatúr syntetické potrubie do DN 150 mm farby bielej základný |  |  | m | 113 | 0 |  | 0 |  |  |  | znížená |  | 0 | 6e-05 | 0.00678 | 0 | 0 | 1 | K | 2 |  |  |  | ROZPOCET | 0 | 0 | 0 | 0 | 0 | 2 | 0 | 1 | -1606234349
|  |  | izolované | [18 empty] | VV | 2 | 1 | True | 0 | ROZPOCET
|  |  | 14+97+2 |  |  |  | 113 | [14 empty] | VV | 2 | 2 | True | 1 | ROZPOCET
| M - Práce a dodávky M | [8 empty] | 0 | [5 empty] | 0 |  | 0.006 |  | 0 | 3 | D | 0 |  |  |  | ROZPOCET | [6 empty] | 0
| 23-M - Montáže potrubia | [8 empty] | 0 | [5 empty] | 0 |  | 0.006 |  | 0 | 3 | D | 1 |  |  |  | ROZPOCET | [6 empty] | 0
278 | K | 230120171 | Montáž upchávok pri prechode potrubia múrom alebo prechodkou do DN 300 |  |  | ks | 9 | 0 |  | 0 |  |  |  | znížená |  | 0 | 0 | 0 | 0 | 0 | 1 | K | 2 |  |  |  | ROZPOCET | 0 | 0 | 0 | 0 | 0 | 2 | 0 | 1 | -383947385
279 | K | 230120173 | Montáž upchávok pri prechode potrubia múrom alebo prechodkou DN 400 |  |  | ks | 3 | 0 |  | 0 |  |  |  | znížená |  | 0 | 0 | 0 | 0 | 0 | 1 | K | 2 |  |  |  | ROZPOCET | 0 | 0 | 0 | 0 | 0 | 2 | 0 | 1 | 1140655989
280 | M | 2781001050.PC01 | Materiál pre utesnenie prechodov potrubia |  |  | ks | 12 | 0 |  | 0 |  |  |  | znížená |  | 0 | 0.0005 | 0.006 | 0 | 0 | 2 | M | 2 |  |  |  | ROZPOCET | 0 | 0 | 0 | 0 | 0 | 2 | 0 | 1 | 87669052
281 | K | MV | Murárske výpomoci |  |  | % | 0 | 0 |  | 0 |  |  |  | znížená |  | 0 | 0 | 0 | 0 | 0 | 1 | K | 2 |  |  |  | ROZPOCET | 0 | 0 | 0 | 0 | 0 | 2 | 0 | 1 | 200678779
282 | K | PM | Podružný materiál |  |  | % | 0 | 0 |  | 0 |  |  |  | znížená |  | 0 | 0 | 0 | 0 | 0 | 1 | K | 2 |  |  |  | ROZPOCET | 0 | 0 | 0 | 0 | 0 | 2 | 0 | 1 | -1939736447
283 | K | PPV | Podiel pridružených výkonov |  |  | % | 0 | 0 |  | 0 |  |  |  | znížená |  | 0 | 0 | 0 | 0 | 0 | 1 | K | 2 |  |  |  | ROZPOCET | 0 | 0 | 0 | 0 | 0 | 2 | 0 | 1 | -1070437103
| 95-M - Revízie | [8 empty] | 0 | [5 empty] | 0 |  | 0 |  | 0 | 3 | D | 1 |  |  |  | ROZPOCET | [6 empty] | 0
284 | K | 9505050391 | Revizia ,revizna sprava, uradne skusky, uvedenie do prevádzky |  |  | sub | 1 | 0 |  | 0 |  |  |  | znížená |  | 0 | 0 | 0 | 0 | 0 | 1 | K | 2 |  |  |  | ROZPOCET | 0 | 0 | 0 | 0 | 0 | 2 | 0 | 1 | 1974540946
| OST - PSV | [8 empty] | 0 | [5 empty] | 0 |  | 0 |  | 0 | 4 | D | 0 |  |  |  | ROZPOCET | [6 empty] | 0
| O01 - Ostatné | [8 empty] | 0 | [5 empty] | 0 |  | 0 |  | 0 | 4 | D | 1 |  |  |  | ROZPOCET | [6 empty] | 0
285 | M | HZS-001 | Prevádzková skúška |  |  | hod | 32 | 0 |  | 0 |  |  |  | znížená |  | 0 | 0 | 0 | 0 | 0 | 2 | M | 2 |  |  |  | ROZPOCET | 0 | 0 | 0 | 0 | 0 | 2 | 0 | 1 | 1486398686
286 | M | HZS-002 | Nešpecifikované práce |  |  | hod | 24 | 0 |  | 0 |  |  |  | znížená |  | 0 | 0 | 0 | 0 | 0 | 2 | M | 2 |  |  |  | ROZPOCET | 0 | 0 | 0 | 0 | 0 | 2 | 0 | 1 | -1289948144
287 | M | HZS-003 | Komplexná skúška |  |  | hod | 72 | 0 |  | 0 |  |  |  | znížená |  | 0 | 0 | 0 | 0 | 0 | 2 | M | 2 |  |  |  | ROZPOCET | 0 | 0 | 0 | 0 | 0 | 2 | 0 | 1 | 905788537
[22 empty] | D | 0 |  |  |  | PN | [6 empty] | 0

## G2.2 - G2.2 MaR, elektroi...
| Hárok obsahuje: |  | 1) Krycí list rozpočtu |  | 2) Rekapitulácia rozpočtu |  |  | 3) Rozpočet |  |  | Späť na hárok: | Rekapitulácia stavby
optimalizované pre tlač zostáv vo formáte A4 - na výšku | [11 empty] | >> skryté stĺpce << | [9 empty] | {a8ac877a-41b7-4ef8-ab49-9d490d21d398}
0
KRYCÍ LIST ROZPOČTU | [12 empty] | v --- nižšie sa nachádzajú doplnkové a pomocné údaje k zostavám --- v | [8 empty] | False
| Stavba: |  | Rekonštrukcia tepelného hospodárstva Ekonomickej univerzity v Bratislave, Dolnozemská cesta č.1, 852 35 Bratislava
| Objekt: |  | G2 - G2 Plynová kotolňa Výuka - 2
| Časť: |  | G2.2 - G2.2 MaR, elektroinštalácia
| JKSO: | [7 empty] | KS:
| Miesto: |  | Bratislava | [5 empty] | Dátum: |  | 7. 7. 2017
| Objednávateľ: | [7 empty] | IČO:
|  | Ekonomická univerzita v Bratislave | [6 empty] | IČO DPH:
| Zhotoviteľ: | [7 empty] | IČO: |  | Vyplň údaj
|  | Vyplň údaj | [6 empty] | IČO DPH: |  | Vyplň údaj
| Projektant: | [7 empty] | IČO:
|  | Energoprojekt Bratislava, a.s. | [6 empty] | IČO DPH:
| Spracovateľ: | [7 empty] | IČO:
|  | Ing. Hrapko Peter | [6 empty] | IČO DPH:
Poznámka:
| Náklady z rozpočtu | [7 empty] | 0
| Ostatné náklady | [7 empty] | 0
| Cena bez DPH | [7 empty] | 0
| DPH | základná | 20% | z | 0 |  |  |  | 0
|  | znížená | 20% | z | 0 |  |  |  | 0
|  | zákl. prenesená | 20% | z | 0 |  |  |  | 0
|  | zníž. prenesená | 20% | z | 0 |  |  |  | 0
|  | nulová | 0% | z | 0 |  |  |  | 0
| Cena s DPH |  |  | v | EUR |  |  | 0
| Projektant |  |  |  |  | Spracovateľ
| Dátum a podpis: |  |  | Pečiatka |  | Dátum a podpis: |  |  |  | Pečiatka
| Objednávateľ |  |  |  |  | Zhotoviteľ
| Dátum a podpis: |  |  | Pečiatka |  | Dátum a podpis: |  |  |  | Pečiatka
REKAPITULÁCIA ROZPOČTU
Stavba: |  |  | Rekonštrukcia tepelného hospodárstva Ekonomickej univerzity v Bratislave, Dolnozemská cesta č.1, 852 35 Bratislava
Objekt: |  |  | G2 - G2 Plynová kotolňa Výuka - 2
Časť: |  |  | G2.2 - G2.2 MaR, elektroinštalácia
Miesto: |  |  | Bratislava |  |  |  | Dátum: |  | 7. 7. 2017
Objednávateľ: |  |  | Ekonomická univerzita v Bratislave |  |  |  | Projektant: |  | Energoprojekt Bratislava, a.s.
Zhotoviteľ: |  |  | Vyplň údaj |  |  |  | Spracovateľ: |  | Ing. Hrapko Peter
Kód - Popis | [9 empty] | Cena celkom [EUR]
1) Náklady z rozpočtu | [9 empty] | 0 | [12 empty] | -1
| M - Práce a dodávky M | [8 empty] | 0
| 36-M - Montáž prev.,mer. a regul.zariadení | [8 empty] | 0
DPH
[14 empty] | znížená | [9 empty] | VRN | 0 | 0 | 0 | 0 | 0 | 2
[14 empty] | znížená | [9 empty] | VRN | 0 | 0 | 0 | 0 | 0 | 2
[14 empty] | znížená | [9 empty] | VRN | 0 | 0 | 0 | 0 | 0 | 2
[14 empty] | znížená | [9 empty] | VRN | 0 | 0 | 0 | 0 | 0 | 2
[14 empty] | znížená | [9 empty] | VRN | 0 | 0 | 0 | 0 | 0 | 2
[14 empty] | znížená | [9 empty] | KOMPLETACNA | 0 | 0 | 0 | 0 | 0 | 2
Celkové náklady za stavbu | [7 empty] | 0
ROZPOČET
Stavba: |  |  | Rekonštrukcia tepelného hospodárstva Ekonomickej univerzity v Bratislave, Dolnozemská cesta č.1, 852 35 Bratislava
Objekt: |  |  | G2 - G2 Plynová kotolňa Výuka - 2
Časť: |  |  | G2.2 - G2.2 MaR, elektroinštalácia
Miesto: |  |  | Bratislava |  |  |  | Dátum: |  | 7. 7. 2017
Objednávateľ: |  |  | Ekonomická univerzita v Bratislave |  |  |  | Projektant: |  | Energoprojekt Bratislava, a.s.
Zhotoviteľ: |  |  | Vyplň údaj |  |  |  | Spracovateľ: |  | Ing. Hrapko Peter
PČ | Typ | Kód | Popis |  |  | MJ | Množstvo | J.cena [EUR] |  | Cena celkom [EUR] |  |  | Poznámka | DPH | J. Nh [h] | Nh celkom [h] | J. hmotnosť [t] | Hmotnosť celkom [t] | J. suť [t] | Suť Celkom [t]
Náklady z rozpočtu | [9 empty] | 0 | [5 empty] | 0 |  | 0 |  | 0 |  | D | -1 | [7 empty] | 0
| M - Práce a dodávky M | [8 empty] | 0 | [5 empty] | 0 |  | 0 |  | 0 | 3 | D | 0 | ROZPOCET | [6 empty] | 0
| 36-M - Montáž prev.,mer. a regul.zariadení | [8 empty] | 0 | [5 empty] | 0 |  | 0 |  | 0 | 3 | D | 1 | ROZPOCET | [6 empty] | 0
1 | M | A | A - Dodávky |  |  | súb | 1 | 0 |  | 0 |  |  |  | znížená |  | 0 | 0 | 0 | 0 | 0 | 2 | M | 2 | ROZPOCET | 0 | 0 | 0 | 0 | 0 | 2 | 0 | 1 | -1829235169
2 | K | B | B - Montáž a montážny materiál |  |  | súb | 1 | 0 |  | 0 |  |  |  | znížená |  | 0 | 0 | 0 | 0 | 0 | 1 | K | 2 | ROZPOCET | 0 | 0 | 0 | 0 | 0 | 2 | 0 | 1 | -272124266
3 | M | C | C - Programové vybavenie |  |  | súb | 1 | 0 |  | 0 |  |  |  | znížená |  | 0 | 0 | 0 | 0 | 0 | 2 | M | 2 | ROZPOCET | 0 | 0 | 0 | 0 | 0 | 2 | 0 | 1 | 1016205507
4 | K | D | D - Odborná prehliadka a skúšky |  |  | súb | 1 | 0 |  | 0 |  |  |  | znížená |  | 0 | 0 | 0 | 0 | 0 | 1 | K | 2 | ROZPOCET | 0 | 0 | 0 | 0 | 0 | 2 | 0 | 1 | -1596621021
5 | K | E | E - Zemné práce |  |  | súb | 1 | 0 |  | 0 |  |  |  | znížená |  | 0 | 0 | 0 | 0 | 0 | 1 | K | 2 | ROZPOCET | 0 | 0 | 0 | 0 | 0 | 2 | 0 | 1 | 899499993
[22 empty] | D | 0 | PN | [6 empty] | 0

## G2.3 - G2.3 Vnútorný rozv...
| Hárok obsahuje: |  | 1) Krycí list rozpočtu |  | 2) Rekapitulácia rozpočtu |  |  | 3) Rozpočet |  |  | Späť na hárok: | Rekapitulácia stavby
optimalizované pre tlač zostáv vo formáte A4 - na výšku | [11 empty] | >> skryté stĺpce << | [9 empty] | {958c9efb-4160-4492-aa35-8f4dfaf987ca}
0
KRYCÍ LIST ROZPOČTU | [12 empty] | v --- nižšie sa nachádzajú doplnkové a pomocné údaje k zostavám --- v | [8 empty] | False
| Stavba: |  | Rekonštrukcia tepelného hospodárstva Ekonomickej univerzity v Bratislave, Dolnozemská cesta č.1, 852 35 Bratislava
| Objekt: |  | G2 - G2 Plynová kotolňa Výuka - 2
| Časť: |  | G2.3 - G2.3 Vnútorný rozvod plynu
| JKSO: | [7 empty] | KS:
| Miesto: |  | Bratislava | [5 empty] | Dátum: |  | 7. 7. 2017
| Objednávateľ: | [7 empty] | IČO:
|  | Ekonomická univerzita v Bratislave | [6 empty] | IČO DPH:
| Zhotoviteľ: | [7 empty] | IČO: |  | Vyplň údaj
|  | Vyplň údaj | [6 empty] | IČO DPH: |  | Vyplň údaj
| Projektant: | [7 empty] | IČO:
|  | Energoprojekt Bratislava, a.s. | [6 empty] | IČO DPH:
| Spracovateľ: | [7 empty] | IČO:
|  | Mgr. Michal Kovciík | [6 empty] | IČO DPH:
Poznámka:
| Náklady z rozpočtu | [7 empty] | 0
| Ostatné náklady | [7 empty] | 0
| Cena bez DPH | [7 empty] | 0
| DPH | základná | 20% | z | 0 |  |  |  | 0
|  | znížená | 20% | z | 0 |  |  |  | 0
|  | zákl. prenesená | 20% | z | 0 |  |  |  | 0
|  | zníž. prenesená | 20% | z | 0 |  |  |  | 0
|  | nulová | 0% | z | 0 |  |  |  | 0
| Cena s DPH |  |  | v | EUR |  |  | 0
| Projektant |  |  |  |  | Spracovateľ
| Dátum a podpis: |  |  | Pečiatka |  | Dátum a podpis: |  |  |  | Pečiatka
| Objednávateľ |  |  |  |  | Zhotoviteľ
| Dátum a podpis: |  |  | Pečiatka |  | Dátum a podpis: |  |  |  | Pečiatka
REKAPITULÁCIA ROZPOČTU
Stavba: |  |  | Rekonštrukcia tepelného hospodárstva Ekonomickej univerzity v Bratislave, Dolnozemská cesta č.1, 852 35 Bratislava
Objekt: |  |  | G2 - G2 Plynová kotolňa Výuka - 2
Časť: |  |  | G2.3 - G2.3 Vnútorný rozvod plynu
Miesto: |  |  | Bratislava |  |  |  | Dátum: |  | 7. 7. 2017
Objednávateľ: |  |  | Ekonomická univerzita v Bratislave |  |  |  | Projektant: |  | Energoprojekt Bratislava, a.s.
Zhotoviteľ: |  |  | Vyplň údaj |  |  |  | Spracovateľ: |  | Mgr. Michal Kovciík
Kód - Popis | [9 empty] | Cena celkom [EUR]
1) Náklady z rozpočtu | [9 empty] | 0 | [12 empty] | -1
| PSV - Práce a dodávky PSV | [8 empty] | 0
| 723 - Zdravotechnika - plynovod | [8 empty] | 0
| 734 - Ústredné kúrenie, armatúry. | [8 empty] | 0
| 767 - Konštrukcie doplnkové kovové | [8 empty] | 0
| 783 - Dokončovacie práce - nátery | [8 empty] | 0
| M - Práce a dodávky M | [8 empty] | 0
| 23-M - Montáže potrubia | [8 empty] | 0
| 95-M - Revízie | [8 empty] | 0
DPH
[14 empty] | znížená | [9 empty] | VRN | 0 | 0 | 0 | 0 | 0 | 2
[14 empty] | znížená | [9 empty] | VRN | 0 | 0 | 0 | 0 | 0 | 2
[14 empty] | znížená | [9 empty] | VRN | 0 | 0 | 0 | 0 | 0 | 2
[14 empty] | znížená | [9 empty] | VRN | 0 | 0 | 0 | 0 | 0 | 2
[14 empty] | znížená | [9 empty] | VRN | 0 | 0 | 0 | 0 | 0 | 2
[14 empty] | znížená | [9 empty] | KOMPLETACNA | 0 | 0 | 0 | 0 | 0 | 2
Celkové náklady za stavbu | [7 empty] | 0
ROZPOČET
Stavba: |  |  | Rekonštrukcia tepelného hospodárstva Ekonomickej univerzity v Bratislave, Dolnozemská cesta č.1, 852 35 Bratislava
Objekt: |  |  | G2 - G2 Plynová kotolňa Výuka - 2
Časť: |  |  | G2.3 - G2.3 Vnútorný rozvod plynu
Miesto: |  |  | Bratislava |  |  |  | Dátum: |  | 7. 7. 2017
Objednávateľ: |  |  | Ekonomická univerzita v Bratislave |  |  |  | Projektant: |  | Energoprojekt Bratislava, a.s.
Zhotoviteľ: |  |  | Vyplň údaj |  |  |  | Spracovateľ: |  | Mgr. Michal Kovciík
PČ | Typ | Kód | Popis |  |  | MJ | Množstvo | J.cena [EUR] |  | Cena celkom [EUR] |  |  | Poznámka | DPH | J. Nh [h] | Nh celkom [h] | J. hmotnosť [t] | Hmotnosť celkom [t] | J. suť [t] | Suť Celkom [t]
Náklady z rozpočtu | [9 empty] | 0 | [5 empty] | 0 |  | 0 |  | 0 |  | D | -1 | [7 empty] | 0
| PSV - Práce a dodávky PSV | [8 empty] | 0 | [5 empty] | 0 |  | 0 |  | 0 | 2 | D | 0 | ROZPOCET | [6 empty] | 0
| 723 - Zdravotechnika - plynovod | [8 empty] | 0 | [5 empty] | 0 |  | 0 |  | 0 | 2 | D | 1 | ROZPOCET | [6 empty] | 0
1 | K | 723120204 | Potrubie z oceľových rúrok závitových čiernych spájaných zvarovaním - SPT360 DN 25 |  |  | m | 66.5 | 0 |  | 0 |  |  |  | znížená |  | 0 | 0 | 0 | 0 | 0 | 1 | K | 2 | ROZPOCET | 0 | 0 | 0 | 0 | 0 | 2 | 0 | 1 | 1906291209
2 | K | 723150312 | Potrubie z oceľových rúrok hladkých čiernych spájaných zvarov. SPT360 D 57/2, 9 |  |  | m | 19.5 | 0 |  | 0 |  |  |  | znížená |  | 0 | 0 | 0 | 0 | 0 | 1 | K | 2 | ROZPOCET | 0 | 0 | 0 | 0 | 0 | 2 | 0 | 1 | 1113371425
3 | K | 723150317 | Potrubie z oceľových rúrok hladkých čiernych spájaných zvarov. SPT360 D 159/4,5 |  |  | m | 5.5 | 0 |  | 0 |  |  |  | znížená |  | 0 | 0 | 0 | 0 | 0 | 1 | K | 2 | ROZPOCET | 0 | 0 | 0 | 0 | 0 | 2 | 0 | 1 | -357453984
4 | K | 723150317.1 | Potrubie z oceľových rúrok hladkých čiernych spájaných zvarov. SPT360 D 159/4,5 s izoláciou BRALEN prípadne alternatíva páskou DENSOLEN |  |  | m | 7.5 | 0 |  | 0 |  |  |  | znížená |  | 0 | 0 | 0 | 0 | 0 | 1 | K | 2 | ROZPOCET | 0 | 0 | 0 | 0 | 0 | 2 | 0 | 1 | -1806065739
5 | K | 723150318 | Potrubie z oceľových rúrok hladkých čiernych spájaných zvarov. SPT360 D 219,0/6,3 |  |  | m | 9 | 0 |  | 0 |  |  |  | znížená |  | 0 | 0 | 0 | 0 | 0 | 1 | K | 2 | ROZPOCET | 0 | 0 | 0 | 0 | 0 | 2 | 0 | 1 | -360085471
6 | K | 7232191030X | D+M KLAPKA UZATVÁRACIA RUČNÁ DN150/16 - HLAVNÝ UZÁVER KOTOLNE |  |  | ks | 1 | 0 |  | 0 |  |  |  | znížená |  | 0 | 0 | 0 | 0 | 0 | 1 | K | 2 | ROZPOCET | 0 | 0 | 0 | 0 | 0 | 2 | 0 | 1 | 148440646
7 | K | Pol21 | Potrubie z oceľových rúrok závitových čiernych spájaných zvarovaním - SPT360 DN 25 izolácia BRALEN |  |  | m | 22.5 | 0 |  | 0 |  |  |  | znížená |  | 0 | 0 | 0 | 0 | 0 | 1 | K | 2 | ROZPOCET | 0 | 0 | 0 | 0 | 0 | 2 | 0 | 1 | 1165253374
8 | K | 7232191031X | Montáž automatického bezpečnostného uzáveru DN150 |  |  | ks | 1 | 0 |  | 0 |  |  |  | znížená |  | 0 | 0 | 0 | 0 | 0 | 1 | K | 2 | ROZPOCET | 0 | 0 | 0 | 0 | 0 | 2 | 0 | 1 | -1228465517
9 | M | 551820027512x | Automatický bezpečnostný uzáver BAP DN 150 ST C PN 16 SOLO RIP s obtokom |  |  | ks | 1 | 0 |  | 0 |  |  |  | znížená |  | 0 | 0 | 0 | 0 | 0 | 2 | M | 2 | ROZPOCET | 0 | 0 | 0 | 0 | 0 | 2 | 0 | 1 | 1767253471
10 | K | 723229102 | Montáž armatúry závit.s jedným závitom, kohútik hadicový a iné plynovodné armatúry G 1/2 |  |  | súb | 5 | 0 |  | 0 |  |  |  | znížená |  | 0 | 0 | 0 | 0 | 0 | 1 | K | 2 | ROZPOCET | 0 | 0 | 0 | 0 | 0 | 2 | 0 | 1 | 1494182319
11 | M | 5513442600 | Kohút pre plynový inštalačný priamy s nátr. K 800 1/2" |  |  | ks | 5 | 0 |  | 0 |  |  |  | znížená |  | 0 | 0 | 0 | 0 | 0 | 2 | M | 2 | ROZPOCET | 0 | 0 | 0 | 0 | 0 | 2 | 0 | 1 | 1401403027
12 | K | 723239101 | Montáž armatúry závitovej s dvoma závitmi, kohútik priamy,solenoidový ventil G 1/2 |  |  | ks | 5 | 0 |  | 0 |  |  |  | znížená |  | 0 | 0 | 0 | 0 | 0 | 1 | K | 2 | ROZPOCET | 0 | 0 | 0 | 0 | 0 | 2 | 0 | 1 | -1392384028
13 | M | 5518000022 | Guľový uzáver plyn, MF páčka 1/2" |  |  | ks | 5 | 0 |  | 0 |  |  |  | znížená |  | 0 | 0 | 0 | 0 | 0 | 2 | M | 2 | ROZPOCET | 0 | 0 | 0 | 0 | 0 | 2 | 0 | 1 | -590994321
14 | K | 723239102X | Montáž armatúry závitovej s dvoma závitmi, kohútik priamy,solenoidový ventil G 1 |  |  | ks | 5 | 0 |  | 0 |  |  |  | znížená |  | 0 | 0 | 0 | 0 | 0 | 1 | K | 2 | ROZPOCET | 0 | 0 | 0 | 0 | 0 | 2 | 0 | 1 | 973493981
15 | M | 5518000023X | Guľový uzáver plyn - Futurgas, MF páčka 1" |  |  | ks | 5 | 0 |  | 0 |  |  |  | znížená |  | 0 | 0 | 0 | 0 | 0 | 2 | M | 2 | ROZPOCET | 0 | 0 | 0 | 0 | 0 | 2 | 0 | 1 | 1366846070
16 | K | 723239106 | Montáž armatúry závitovej s dvoma závitmi, kohútik priamy,solenoidový ventil G 2 |  |  | ks | 12 | 0 |  | 0 |  |  |  | znížená |  | 0 | 0 | 0 | 0 | 0 | 1 | K | 2 | ROZPOCET | 0 | 0 | 0 | 0 | 0 | 2 | 0 | 1 | -1996402558
17 | M | 5518000027 | Guľový uzáver plyn, MF páčka 2" |  |  | ks | 8 | 0 |  | 0 |  |  |  | znížená |  | 0 | 0 | 0 | 0 | 0 | 2 | M | 2 | ROZPOCET | 0 | 0 | 0 | 0 | 0 | 2 | 0 | 1 | -708777278
18 | M | 5518200120 | Filter závitový nerez 2" |  |  | ks | 4 | 0 |  | 0 |  |  |  | znížená |  | 0 | 0 | 0 | 0 | 0 | 2 | M | 2 | ROZPOCET | 0 | 0 | 0 | 0 | 0 | 2 | 0 | 1 | -1413209535
19 | K | 723261917 | Montáž plynomera s odvzdušnením a odskúšaním |  |  | ks | 4 | 0 |  | 0 |  |  |  | znížená |  | 0 | 0 | 0 | 0 | 0 | 1 | K | 2 | ROZPOCET | 0 | 0 | 0 | 0 | 0 | 2 | 0 | 1 | -1577290635
20 | M | 551820027211 | Rotačný turbínový radiálny plynomer RTP G65 DN50 |  |  | ks | 4 | 0 |  | 0 |  |  |  | znížená |  | 0 | 0 | 0 | 0 | 0 | 2 | M | 2 | ROZPOCET | 0 | 0 | 0 | 0 | 0 | 2 | 0 | 1 | 1158810842
21 | K | 998723203 | Presun hmôt pre vnútorný plynovod v objektoch výšky nad 12 do 24 m |  |  | % | 0 | 0 |  | 0 |  |  |  | znížená |  | 0 | 0 | 0 | 0 | 0 | 1 | K | 2 | ROZPOCET | 0 | 0 | 0 | 0 | 0 | 2 | 0 | 1 | -720517498
| 734 - Ústredné kúrenie, armatúry. | [8 empty] | 0 | [5 empty] | 0 |  | 0 |  | 0 | 2 | D | 1 | ROZPOCET | [6 empty] | 0
22 | K | 734421130X | Tlakomer deformačný kruhový B 0-40 kPa č.03313 priem. 160 |  |  | ks | 13 | 0 |  | 0 |  |  |  | znížená |  | 0 | 0 | 0 | 0 | 0 | 1 | K | 2 | ROZPOCET | 0 | 0 | 0 | 0 | 0 | 2 | 0 | 1 | -320125662
23 | K | 734424912 | Kohútik čapový K 70-181-716 M 20 x 1, 5 |  |  | ks | 13 | 0 |  | 0 |  |  |  | znížená |  | 0 | 0 | 0 | 0 | 0 | 1 | K | 2 | ROZPOCET | 0 | 0 | 0 | 0 | 0 | 2 | 0 | 1 | -2854043
24 | K | 734424933 | Prípojka tlakomera s metrickým závitom DN 15 |  |  | ks | 13 | 0 |  | 0 |  |  |  | znížená |  | 0 | 0 | 0 | 0 | 0 | 1 | K | 2 | ROZPOCET | 0 | 0 | 0 | 0 | 0 | 2 | 0 | 1 | 1388127226
25 | K | 998734203 | Presun hmôt pre armatúry v objektoch výšky nad 6 do 24 m |  |  | % | 0 | 0 |  | 0 |  |  |  | znížená |  | 0 | 0 | 0 | 0 | 0 | 1 | K | 2 | ROZPOCET | 0 | 0 | 0 | 0 | 0 | 2 | 0 | 1 | 1004315746
| 767 - Konštrukcie doplnkové kovové | [8 empty] | 0 | [5 empty] | 0 |  | 0 |  | 0 | 2 | D | 1 | ROZPOCET | [6 empty] | 0
26 | K | 767995101 | Montáž ostatných atypických kovových stavebných doplnkových konštrukcií nad 5 kg |  |  | kg | 149.46 | 0 |  | 0 |  |  |  | znížená |  | 0 | 0 | 0 | 0 | 0 | 1 | K | 2 | ROZPOCET | 0 | 0 | 0 | 0 | 0 | 2 | 0 | 1 | 1844705776
27 | M | 5539572000 | Objímka MPN RC |  |  | ks | 3 | 0 |  | 0 |  |  |  | znížená |  | 0 | 0 | 0 | 0 | 0 | 2 | M | 2 | ROZPOCET | 0 | 0 | 0 | 0 | 0 | 2 | 0 | 1 | 473707071
28 | M | 5539539400 | Konzola montážna č. K1 dĺžky 350 mm |  |  | ks | 3 | 0 |  | 0 |  |  |  | znížená |  | 0 | 0 | 0 | 0 | 0 | 2 | M | 2 | ROZPOCET | 0 | 0 | 0 | 0 | 0 | 2 | 0 | 1 | -1169216142
29 | M | 55395394001 | Podperná konštrukcia z U profilov vrataner platne, skrutiek, strmenov |  |  | sub | 8 | 0 |  | 0 |  |  |  | znížená |  | 0 | 0 | 0 | 0 | 0 | 2 | M | 2 | ROZPOCET | 0 | 0 | 0 | 0 | 0 | 2 | 0 | 1 | -2073468948
30 | M | 3570316400 | Oceloplechová skriňa na plyn s rozmermi 1600x1900x500 vratane konzoly |  |  | sub | 1 | 0 |  | 0 |  |  |  | znížená |  | 0 | 0 | 0 | 0 | 0 | 2 | M | 2 | ROZPOCET | 0 | 0 | 0 | 0 | 0 | 2 | 0 | 1 | -1177974252
31 | K | 998767203 | Presun hmôt pre kovové stavebné doplnkové konštrukcie v objektoch výšky nad 12 do 24 m |  |  | % | 0 | 0 |  | 0 |  |  |  | znížená |  | 0 | 0 | 0 | 0 | 0 | 1 | K | 2 | ROZPOCET | 0 | 0 | 0 | 0 | 0 | 2 | 0 | 1 | 1295208670
| 783 - Dokončovacie práce - nátery | [8 empty] | 0 | [5 empty] | 0 |  | 0 |  | 0 | 2 | D | 1 | ROZPOCET | [6 empty] | 0
32 | K | 783225600 | Nátery kov.stav.doplnk.konštr. syntetické farby šedej na vzduchu schnúce 2x emailovaním |  |  | m2 | 25.188 | 0 |  | 0 |  |  |  | znížená |  | 0 | 0 | 0 | 0 | 0 | 1 | K | 2 | ROZPOCET | 0 | 0 | 0 | 0 | 0 | 2 | 0 | 1 | 268438162
33 | K | 783226100 | Nátery kov.stav.doplnk.konštr. syntetické farby šedej na vzduchu schnúce základný |  |  | m2 | 25.188 | 0 |  | 0 |  |  |  | znížená |  | 0 | 0 | 0 | 0 | 0 | 1 | K | 2 | ROZPOCET | 0 | 0 | 0 | 0 | 0 | 2 | 0 | 1 | 588590593
34 | K | 783424340 | Nátery kov.potr.a armatúr syntet. do DN 50 mm |  |  | m | 108.5 | 0 |  | 0 |  |  |  | znížená |  | 0 | 0 | 0 | 0 | 0 | 1 | K | 2 | ROZPOCET | 0 | 0 | 0 | 0 | 0 | 2 | 0 | 1 | 4854771
35 | K | 783433730 | Nátery kov.potr.a armatúr DN do 300 mm |  |  | m | 22 | 0 |  | 0 |  |  |  | znížená |  | 0 | 0 | 0 | 0 | 0 | 1 | K | 2 | ROZPOCET | 0 | 0 | 0 | 0 | 0 | 2 | 0 | 1 | 1027165962
| M - Práce a dodávky M | [8 empty] | 0 | [5 empty] | 0 |  | 0 |  | 0 | 3 | D | 0 | ROZPOCET | [6 empty] | 0
| 23-M - Montáže potrubia | [8 empty] | 0 | [5 empty] | 0 |  | 0 |  | 0 | 3 | D | 1 | ROZPOCET | [6 empty] | 0
36 | K | 230032029 | Montáž prírubových spojov do PN 16 DN 150 |  |  | spoj | 4 | 0 |  | 0 |  |  |  | znížená |  | 0 | 0 | 0 | 0 | 0 | 1 | K | 2 | ROZPOCET | 0 | 0 | 0 | 0 | 0 | 2 | 0 | 1 | -2085090970
37 | M | 273100272X | Prírubové tesnenie 159 PN10-16 |  |  | ks | 4 | 0 |  | 0 |  |  |  | znížená |  | 0 | 0 | 0 | 0 | 0 | 2 | M | 2 | ROZPOCET | 0 | 0 | 0 | 0 | 0 | 2 | 0 | 1 | 1028181252
38 | M | 3194631200 | Príruba privarovacia s krkom PN 1,6 Mpa D 150 mm |  |  | ks | 4 | 0 |  | 0 |  |  |  | znížená |  | 0 | 0 | 0 | 0 | 0 | 2 | M | 2 | ROZPOCET | 0 | 0 | 0 | 0 | 0 | 2 | 0 | 1 | -518406368
39 | K | 230230016 | Hlavná tlaková skúška vzduchom 0, 6 MPa - STN EN 15001-1 a 2kPa STN EN 1775 DN 50 |  |  | m | 19.5 | 0 |  | 0 |  |  |  | znížená |  | 0 | 0 | 0 | 0 | 0 | 1 | K | 2 | ROZPOCET | 0 | 0 | 0 | 0 | 0 | 2 | 0 | 1 | -1657255978
40 | K | 230230021 | Hlavná tlaková skúška vzduchom 0, 6 MPa - STN EN 15001-1 a 2kPa STN EN 1775 DN 200 |  |  | m | 22 | 0 |  | 0 |  |  |  | znížená |  | 0 | 0 | 0 | 0 | 0 | 1 | K | 2 | ROZPOCET | 0 | 0 | 0 | 0 | 0 | 2 | 0 | 1 | 579932438
41 | K | 230330075 | Chránička potrubia Fe, dlžka 0,5 m D x t 44.5 x 2.6 |  |  | ks | 4 | 0 |  | 0 |  |  |  | znížená |  | 0 | 0 | 0 | 0 | 0 | 1 | K | 2 | ROZPOCET | 0 | 0 | 0 | 0 | 0 | 2 | 0 | 1 | -1716808776
42 | K | 230330079 | Chránička potrubia Fe, dlžka 0,5 m D x t 245,0 x 6,3 |  |  | ks | 1 | 0 |  | 0 |  |  |  | znížená |  | 0 | 0 | 0 | 0 | 0 | 1 | K | 2 | ROZPOCET | 0 | 0 | 0 | 0 | 0 | 2 | 0 | 1 | -778766446
| 95-M - Revízie | [8 empty] | 0 | [5 empty] | 0 |  | 0 |  | 0 | 3 | D | 1 | ROZPOCET | [6 empty] | 0
43 | K | 9505050391 | Revizia ,revizna sprava, uradne skusky |  |  | sub | 1 | 0 |  | 0 |  |  |  | znížená |  | 0 | 0 | 0 | 0 | 0 | 1 | K | 2 | ROZPOCET | 0 | 0 | 0 | 0 | 0 | 2 | 0 | 1 | 1659574768
[22 empty] | D | 0 | PN | [6 empty] | 0

## G3.1 - G3.1 Strojné zaria...
| Hárok obsahuje: |  | 1) Krycí list rozpočtu |  | 2) Rekapitulácia rozpočtu |  |  | 3) Rozpočet |  |  | Späť na hárok: | Rekapitulácia stavby
optimalizované pre tlač zostáv vo formáte A4 - na výšku | [11 empty] | >> skryté stĺpce << | [9 empty] | {1e520ece-6780-4918-987d-186a6d598870}
0
KRYCÍ LIST ROZPOČTU | [12 empty] | v --- nižšie sa nachádzajú doplnkové a pomocné údaje k zostavám --- v | [8 empty] | False
| Stavba: |  | Rekonštrukcia tepelného hospodárstva Ekonomickej univerzity v Bratislave, Dolnozemská cesta č.1, 852 35 Bratislava
| Objekt: |  | G3 - G3 Plynová kotolňa Archív
| Časť: |  | G3.1 - G3.1 Strojné zariadenie kotolne
| JKSO: | [7 empty] | KS:
| Miesto: |  | Bratislava | [5 empty] | Dátum: |  | 7. 7. 2017
| Objednávateľ: | [7 empty] | IČO:
|  | Ekonomická univerzita v Bratislave | [6 empty] | IČO DPH:
| Zhotoviteľ: | [7 empty] | IČO: |  | Vyplň údaj
|  | Vyplň údaj | [6 empty] | IČO DPH: |  | Vyplň údaj
| Projektant: | [7 empty] | IČO:
|  | Energoprojekt Bratislava, a.s. | [6 empty] | IČO DPH:
| Spracovateľ: | [7 empty] | IČO:
|  | Jozef Viderňan | [6 empty] | IČO DPH:
Poznámka:
| Náklady z rozpočtu | [7 empty] | 0
| Ostatné náklady | [7 empty] | 0
| Cena bez DPH | [7 empty] | 0
| DPH | základná | 20% | z | 0 |  |  |  | 0
|  | znížená | 20% | z | 0 |  |  |  | 0
|  | zákl. prenesená | 20% | z | 0 |  |  |  | 0
|  | zníž. prenesená | 20% | z | 0 |  |  |  | 0
|  | nulová | 0% | z | 0 |  |  |  | 0
| Cena s DPH |  |  | v | EUR |  |  | 0
| Projektant |  |  |  |  | Spracovateľ
| Dátum a podpis: |  |  | Pečiatka |  | Dátum a podpis: |  |  |  | Pečiatka
| Objednávateľ |  |  |  |  | Zhotoviteľ
| Dátum a podpis: |  |  | Pečiatka |  | Dátum a podpis: |  |  |  | Pečiatka
REKAPITULÁCIA ROZPOČTU
Stavba: |  |  | Rekonštrukcia tepelného hospodárstva Ekonomickej univerzity v Bratislave, Dolnozemská cesta č.1, 852 35 Bratislava
Objekt: |  |  | G3 - G3 Plynová kotolňa Archív
Časť: |  |  | G3.1 - G3.1 Strojné zariadenie kotolne
Miesto: |  |  | Bratislava |  |  |  | Dátum: |  | 7. 7. 2017
Objednávateľ: |  |  | Ekonomická univerzita v Bratislave |  |  |  | Projektant: |  | Energoprojekt Bratislava, a.s.
Zhotoviteľ: |  |  | Vyplň údaj |  |  |  | Spracovateľ: |  | Jozef Viderňan
Kód - Popis | [9 empty] | Cena celkom [EUR]
1) Náklady z rozpočtu | [9 empty] | 0 | [12 empty] | -1
| HSV - Práce a dodávky HSV | [8 empty] | 0
| 1 - Zemné práce | [8 empty] | 0
| 4 - Vodorovné konštrukcie | [8 empty] | 0
| 8 - Rúrové vedenie | [8 empty] | 0
| 99 - Presun hmôt HSV | [8 empty] | 0
| PSV - Práce a dodávky PSV | [8 empty] | 0
| 713 - Izolácie tepelné | [8 empty] | 0
| 722 - Zdravotechnika - vnútorný vodovod | [8 empty] | 0
| 731 - Ústredné kúrenie, kotolne | [8 empty] | 0
| 732 - Ústredné kúrenie, strojovne | [8 empty] | 0
| 733 - Ústredné kúrenie, rozvodné potrubie | [8 empty] | 0
| 734 - Ústredné kúrenie, armatúry. | [8 empty] | 0
| 735 - Ústredné kúrenie, vykurov. telesá | [8 empty] | 0
| 767 - Konštrukcie doplnkové kovové | [8 empty] | 0
| 769 - Montáž vzduchotechnických zariadení | [8 empty] | 0
| 783 - Dokončovacie práce - nátery | [8 empty] | 0
| M - Práce a dodávky M | [8 empty] | 0
| 23-M - Montáže potrubia | [8 empty] | 0
| 46-M - Zemné práce pri extr.mont.prácach | [8 empty] | 0
| 95-M - Revízie | [8 empty] | 0
| OST - PSV | [8 empty] | 0
| O01 - Ostatné | [8 empty] | 0
DPH
[14 empty] | znížená | [12 empty] | VRN | 0 | 0 | 0 | 0 | 0 | 2
[14 empty] | znížená | [12 empty] | VRN | 0 | 0 | 0 | 0 | 0 | 2
[14 empty] | znížená | [12 empty] | VRN | 0 | 0 | 0 | 0 | 0 | 2
[14 empty] | znížená | [12 empty] | VRN | 0 | 0 | 0 | 0 | 0 | 2
[14 empty] | znížená | [12 empty] | VRN | 0 | 0 | 0 | 0 | 0 | 2
[14 empty] | znížená | [12 empty] | KOMPLETACNA | 0 | 0 | 0 | 0 | 0 | 2
Celkové náklady za stavbu | [7 empty] | 0
ROZPOČET
Stavba: |  |  | Rekonštrukcia tepelného hospodárstva Ekonomickej univerzity v Bratislave, Dolnozemská cesta č.1, 852 35 Bratislava
Objekt: |  |  | G3 - G3 Plynová kotolňa Archív
Časť: |  |  | G3.1 - G3.1 Strojné zariadenie kotolne
Miesto: |  |  | Bratislava |  |  |  | Dátum: |  | 7. 7. 2017
Objednávateľ: |  |  | Ekonomická univerzita v Bratislave |  |  |  | Projektant: |  | Energoprojekt Bratislava, a.s.
Zhotoviteľ: |  |  | Vyplň údaj |  |  |  | Spracovateľ: |  | Jozef Viderňan
PČ | Typ | Kód | Popis |  |  | MJ | Množstvo | J.cena [EUR] |  | Cena celkom [EUR] |  |  | Poznámka | DPH | J. Nh [h] | Nh celkom [h] | J. hmotnosť [t] | Hmotnosť celkom [t] | J. suť [t] | Suť Celkom [t]
Náklady z rozpočtu | [9 empty] | 0 | [5 empty] | 0 |  | 12.0474 |  | 0 |  | D | -1 | [10 empty] | 0
| HSV - Práce a dodávky HSV | [8 empty] | 0 | [5 empty] | 0 |  | 11.4997 |  | 0 | 1 | D | 0 |  |  |  | ROZPOCET | [6 empty] | 0
| 1 - Zemné práce | [8 empty] | 0 | [5 empty] | 0 |  | 0.42032 |  | 0 | 1 | D | 1 |  |  |  | ROZPOCET | [6 empty] | 0
1 | K | 130001101 | Príplatok k cenám za sťaženie výkopu v blízkosti podzemného vedenia alebo výbušbnín - pre všetky triedy |  |  | m3 | 11.34 | 0 |  | 0 |  |  |  | znížená |  | 0 | 0 | 0 | 0 | 0 | 1 | K | 2 |  |  |  | ROZPOCET | 0 | 0 | 0 | 0 | 0 | 2 | 0 | 1 | -240833210
2 | K | 130201001 | Výkop jamy a ryhy v obmedzenom priestore horn. tr.3 ručne |  |  | m3 | 11.34 | 0 |  | 0 |  |  |  | znížená |  | 0 | 0 | 0 | 0 | 0 | 1 | K | 2 |  |  |  | ROZPOCET | 0 | 0 | 0 | 0 | 0 | 2 | 0 | 1 | 1572741008
|  |  | 10,50*0,90*1,20 |  |  |  | 11.34 | [14 empty] | VV | 2 | 2 | True | 1 | ROZPOCET
3 | K | 162501102 | Vodorovné premiestnenie výkopku po spevnenej ceste z horniny tr.1-4, do 100 m3 na vzdialenosť do 3000 m |  |  | m3 | 5.67 | 0 |  | 0 |  |  |  | znížená |  | 0 | 0 | 0 | 0 | 0 | 1 | K | 2 |  |  |  | ROZPOCET | 0 | 0 | 0 | 0 | 0 | 2 | 0 | 1 | -1192037841
4 | K | 162501105 | Vodorovné premiestnenie výkopku po spevnenej ceste z horniny tr.1-4, do 100 m3, príplatok k cene za každých ďalšich a začatých 1000 m |  |  | m3 | 73.71 | 0 |  | 0 |  |  |  | znížená |  | 0 | 0 | 0 | 0 | 0 | 1 | K | 2 |  |  |  | ROZPOCET | 0 | 0 | 0 | 0 | 0 | 2 | 0 | 1 | -423163163
5 | K | 171101105 | Uloženie sypaniny do násypu súdržnej horniny s mierou zhutnenia nad 103 % podľa Proctor-Standard |  |  | m3 | 11.34 | 0 |  | 0 |  |  |  | znížená |  | 0 | 0 | 0 | 0 | 0 | 1 | K | 2 |  |  |  | ROZPOCET | 0 | 0 | 0 | 0 | 0 | 2 | 0 | 1 | 272459879
6 | K | 171201201 | Uloženie sypaniny na skládky do 100 m3 |  |  | m3 | 5.67 | 0 |  | 0 |  |  |  | znížená |  | 0 | 0 | 0 | 0 | 0 | 1 | K | 2 |  |  |  | ROZPOCET | 0 | 0 | 0 | 0 | 0 | 2 | 0 | 1 | 1505101643
|  |  | 11,340*0,5 |  |  |  | 5.67 | [14 empty] | VV | 2 | 2 | True | 1 | ROZPOCET
7 | K | 171209002 | Poplatok za skladovanie - zemina a kamenivo (17 05) ostatné |  |  | t | 5.67 | 0 |  | 0 |  |  |  | znížená |  | 0 | 0 | 0 | 0 | 0 | 1 | K | 2 |  |  |  | ROZPOCET | 0 | 0 | 0 | 0 | 0 | 2 | 0 | 1 | -365818499
8 | K | 175101102 | Obsyp potrubia sypaninou z vhodných hornín 1 až 4 s prehodením sypaniny |  |  | m3 | 11.34 | 0 |  | 0 |  |  |  | znížená |  | 0 | 0 | 0 | 0 | 0 | 1 | K | 2 |  |  |  | ROZPOCET | 0 | 0 | 0 | 0 | 0 | 2 | 0 | 1 | 2111722579
9 | K | 180402111 | Založenie trávnika parkového výsevom v rovine do 1:5 |  |  | m2 | 10.5 | 0 |  | 0 |  |  |  | znížená |  | 0 | 0.04 | 0.42 | 0 | 0 | 1 | K | 2 |  |  |  | ROZPOCET | 0 | 0 | 0 | 0 | 0 | 2 | 0 | 1 | 1480399317
|  |  | 10,5*1,0 |  |  |  | 10.5 | [14 empty] | VV | 2 | 2 | True | 1 | ROZPOCET
10 | M | 0057211200 | Trávové semeno - parková zmes |  |  | kg | 0.324 | 0 |  | 0 |  |  |  | znížená |  | 0 | 0.001 | 0.000324 | 0 | 0 | 2 | M | 2 |  |  |  | ROZPOCET | 0 | 0 | 0 | 0 | 0 | 2 | 0 | 1 | 312281081
| 4 - Vodorovné konštrukcie | [8 empty] | 0 | [5 empty] | 0 |  | 10.7206 |  | 0 | 1 | D | 1 |  |  |  | ROZPOCET | [6 empty] | 0
11 | K | 451573111 | Lôžko pod potrubie, stoky a drobné objekty, v otvorenom výkope z piesku a štrkopiesku do 63 mm |  |  | m3 | 5.67 | 0 |  | 0 |  |  |  | znížená |  | 0 | 1.8908 | 10.7206 | 0 | 0 | 1 | K | 2 |  |  |  | ROZPOCET | 0 | 0 | 0 | 0 | 0 | 2 | 0 | 1 | -1222175195
| 8 - Rúrové vedenie | [8 empty] | 0 | [5 empty] | 0 |  | 0.3588 |  | 0 | 1 | D | 1 |  |  |  | ROZPOCET | [6 empty] | 0
12 | K | 862211102 | Montáž predizolovaného potrubia do 145 °C pre ÚK, kondenzát, horúcovod, ulož.podzemné, DN 50 mm, hr.st.2,9mm, izol. tr.B zosilnená D 140mm |  |  | m | 40 | 0 |  | 0 |  |  |  | znížená |  | 0 | 0.00266 | 0.1064 | 0 | 0 | 1 | K | 2 |  |  |  | ROZPOCET | 0 | 0 | 0 | 0 | 0 | 2 | 0 | 1 | -2102760423
13 | M | 2862160700.1 | Predizolovaná rúra CALPEX UNO materiál trubiek: Polyetylen vysokej hustoty (PE-HD), sieťovaný peroxidom (PE-Xa) izolácia: CALPEX® Ochranný plášť: nízkohustotný liineárny polyethylen (LLD-PE), bezšvový extrudovaný |  |  | m | 40 | 0 |  | 0 |  |  |  | znížená |  | 0 | 0.00631 | 0.2524 | 0 | 0 | 2 | M | 2 |  |  |  | ROZPOCET | 0 | 0 | 0 | 0 | 0 | 2 | 0 | 1 | -1865355443
|  |  | Tepelná strata=0.1973 W/mK. Rúra oceľová pozdĺžne zváraná /P235TR1/. Predizolované potrubie do 145°C ponúka firma PIPECO SLOVAKIA s.r.o. ako tzv. združený systém. Preň je charakteristické, že teplonosná rúra, izolácia a plášťová rúra tvoria jednotný celok.Vonkajší povrch teplonosnej rúry a vnútorný povrch plášťa je upravený tak, že izolačná PUR pena ich spojí a prenáša na ne sily. Potrubie môže byť vedené podzemne bezkanálovo v HDPE plášti, alebo nad zemou v plášti SPIRO. Združené potrubie sa pohybuje ako jednotlivý celok, ktorý je omezovaný trením v zemi. Dilatácia je zachytávaná kompenzátormi alebo oblúkmi. | [18 empty] | P | 2
| 99 - Presun hmôt HSV | [8 empty] | 0 | [5 empty] | 0 |  | 0 |  | 0 | 1 | D | 1 |  |  |  | ROZPOCET | [6 empty] | 0
14 | K | 998272201 | Presun hmôt pre rúrové vedenie z oceľových rúr zváraných v otvorenom výkope |  |  | t | 12.047 | 0 |  | 0 |  |  |  | znížená |  | 0 | 0 | 0 | 0 | 0 | 1 | K | 2 |  |  |  | ROZPOCET | 0 | 0 | 0 | 0 | 0 | 2 | 0 | 1 | -827418776
| PSV - Práce a dodávky PSV | [8 empty] | 0 | [5 empty] | 0 |  | 0.54058 |  | 0 | 2 | D | 0 |  |  |  | ROZPOCET | [6 empty] | 0
| 713 - Izolácie tepelné | [8 empty] | 0 | [5 empty] | 0 |  | 0.0079252 |  | 0 | 2 | D | 1 |  |  |  | ROZPOCET | [6 empty] | 0
15 | K | 713482152 | Montáž trubíc z EPDM, hr.38-50,vnút.priemer 42-73 |  |  | m | 4 | 0 |  | 0 |  |  |  | znížená |  | 0 | 4.6e-05 | 0.000184 | 0 | 0 | 1 | K | 2 |  |  |  | ROZPOCET | 0 | 0 | 0 | 0 | 0 | 2 | 0 | 1 | -56138027
16 | M | 303376.1 | Technické izolácie KPS 041 AluR, čadičová minerálna izolácia potrubných rozvodov s AluR fóliou - skruž do 600/100°C, 61x40x1000 |  |  | m | 4.08 | 0 |  | 0 |  |  |  | znížená |  | 0 | 0.00095 | 0.003876 | 0 | 0 | 2 | M | 2 |  |  |  | ROZPOCET | 0 | 0 | 0 | 0 | 0 | 2 | 0 | 1 | 288944420
|  |  | ?50°C=0,040 W / m.K, technické izolácie | [18 empty] | P | 2
17 | K | 713482305 | Montaž trubíc MIRELON hr. do 13 mm, vnút.priemer 22 - 42 mm |  |  | m | 18 | 0 |  | 0 |  |  |  | znížená |  | 0 | 3e-05 | 0.00054 | 0 | 0 | 1 | K | 2 |  |  |  | ROZPOCET | 0 | 0 | 0 | 0 | 0 | 2 | 0 | 1 | 200428044
|  |  | 6+4+2+6 |  |  |  | 18 | [14 empty] | VV | 2 | 2 | True | 1 | ROZPOCET
18 | M | 2837710400 | izolácia potrubia- 22/13" MIRELON |  |  | m | 6.12 | 0 |  | 0 |  |  |  | znížená |  | 0 | 0.00014 | 0.0008568 | 0 | 0 | 2 | M | 2 |  |  |  | ROZPOCET | 0 | 0 | 0 | 0 | 0 | 2 | 0 | 1 | -1040930151
19 | M | 2837710700 | Izolácia potrubia- 28/13" MIRELON |  |  | m | 4.08 | 0 |  | 0 |  |  |  | znížená |  | 0 | 0.00015 | 0.000612 | 0 | 0 | 2 | M | 2 |  |  |  | ROZPOCET | 0 | 0 | 0 | 0 | 0 | 2 | 0 | 1 | 1428360231
20 | M | 2837711000 | Izolácia potrubia- 35/13" MIRELON |  |  | m | 2.04 | 0 |  | 0 |  |  |  | znížená |  | 0 | 0.00019 | 0.0003876 | 0 | 0 | 2 | M | 2 |  |  |  | ROZPOCET | 0 | 0 | 0 | 0 | 0 | 2 | 0 | 1 | 516634227
21 | M | 2837711200 | Izolácia potrubia- 49/13" MIRELON |  |  | m | 6.12 | 0 |  | 0 |  |  |  | znížená |  | 0 | 0.00024 | 0.0014688 | 0 | 0 | 2 | M | 2 |  |  |  | ROZPOCET | 0 | 0 | 0 | 0 | 0 | 2 | 0 | 1 | -2095657046
22 | K | 998713201 | Presun hmôt pre izolácie tepelné v objektoch výšky do 6 m |  |  | % | 0 | 0 |  | 0 |  |  |  | znížená |  | 0 | 0 | 0 | 0 | 0 | 1 | K | 2 |  |  |  | ROZPOCET | 0 | 0 | 0 | 0 | 0 | 2 | 0 | 1 | -1010236377
| 722 - Zdravotechnika - vnútorný vodovod | [8 empty] | 0 | [5 empty] | 0 |  | 0.009354 |  | 0 | 2 | D | 1 |  |  |  | ROZPOCET | [6 empty] | 0
23 | K | 722172100 | Potrubie z plastických rúr PP D20/1.9 - PN10, polyfúznym zváraním, (alt. vypúšťacia hadica) |  |  | m | 12 | 0 |  | 0 |  |  |  | znížená |  | 0 | 0.0001545 | 0.001854 | 0 | 0 | 1 | K | 2 |  |  |  | ROZPOCET | 0 | 0 | 0 | 0 | 0 | 2 | 0 | 1 | -76063675
24 | K | 722262151 | Montáž vodomeru pre vodu do 30°C prírubového skrutkového vertikálneho DN 50 |  |  | ks | 1 | 0 |  | 0 |  |  |  | znížená |  | 0 | 0.0067 | 0.0067 | 0 | 0 | 1 | K | 2 |  |  |  | ROZPOCET | 0 | 0 | 0 | 0 | 0 | 2 | 0 | 1 | -2054384148
25 | M | 3882122200C2 | Viactokový mokrobežný vodomer do potrubia, typ MNK, Qn = 2,5 m3/h |  |  | ks | 1 | 0 |  | 0 |  |  |  | znížená |  | 0 | 0.0008 | 0.0008 | 0 | 0 | 2 | M | 2 |  |  |  | ROZPOCET | 0 | 0 | 0 | 0 | 0 | 2 | 0 | 1 | 1568946371
26 | K | 998722201 | Presun hmôt pre vnútorný vodovod v objektoch výšky do 6 m |  |  | % | 0 | 0 |  | 0 |  |  |  | znížená |  | 0 | 0 | 0 | 0 | 0 | 1 | K | 2 |  |  |  | ROZPOCET | 0 | 0 | 0 | 0 | 0 | 2 | 0 | 1 | 1004068239
| 731 - Ústredné kúrenie, kotolne | [8 empty] | 0 | [5 empty] | 0 |  | 0 |  | 0 | 2 | D | 1 |  |  |  | ROZPOCET | [6 empty] | 0
27 | K | 731PC01 | Montáž kotlov plynových, - 2ks o výkone 10,9-55,2 kW |  |  | súb | 1 | 0 |  | 0 |  |  |  | znížená |  | 0 | 0 | 0 | 0 | 0 | 1 | K | 2 |  |  |  | ROZPOCET | 0 | 0 | 0 | 0 | 0 | 2 | 0 | 1 | -1635292838
28 | M | 731PC01.A | Dodávka kotlov firmy Viessmann + príslušenstvo |  |  | súb | 1 | 0 |  | 0 |  |  |  | znížená |  | 0 | 0 | 0 | 0 | 0 | 2 | M | 2 |  |  |  | ROZPOCET | 0 | 0 | 0 | 0 | 0 | 2 | 0 | 1 | -383608133
|  |  | podrobnejší popis v zozname strojov a zariadení | [18 empty] | VV | 2 | 1 | True | 0 | ROZPOCET
|  |  | 2 "Kondenzačný plynový kotol firmy Viessmann, typ VITODENS 200-W, s modulovaným valcovým horákom MatriX s príslušenstvom |  |  |  | 2 | [14 empty] | VV | 2 | 2 | True | 0 | ROZPOCET
|  |  | 2 "Pripojovacia sada pre vykurovací okruh |  |  |  | 2 | [14 empty] | VV | 2 | 2 | True | 0 | ROZPOCET
|  |  | 1 "Hydraulická kaskáda, radová zostava 2x60 kW |  |  |  | 1 | [14 empty] | VV | 2 | 2 | True | 0 | ROZPOCET
|  |  | 1 "Adaptér kaskádového modulu DN100 |  |  |  | 1 | [14 empty] | VV | 2 | 2 | True | 0 | ROZPOCET
|  |  | 1 "Neutralizačné zariadenie kondenzačných kotlov, typ GENO- Neutra V N-70 |  |  |  | 1 | [14 empty] | VV | 2 | 2 | True | 0 | ROZPOCET
|  |  | 1 "Spalinová kaskáda VITODENS 200-W 2x49/60 kW 80/150cm |  |  |  | 1 | [14 empty] | VV | 2 | 2 | True | 0 | ROZPOCET
|  |  | 2 "Poistný ventil kotla fy. Meibes, typ DUCO 3/4“ x 1“ KD |  |  |  | 2 | [14 empty] | VV | 2 | 2 | True | 0 | ROZPOCET
|  |  | 1 "náklady za celý súbor |  |  |  | 1 | [14 empty] | VV | 2 | 2 | True | 1 | ROZPOCET
29 | K | 998731201 | Presun hmôt pre kotolne umiestnené vo výške (hĺbke) do 6 m |  |  | % | 0 | 0 |  | 0 |  |  |  | znížená |  | 0 | 0 | 0 | 0 | 0 | 1 | K | 2 |  |  |  | ROZPOCET | 0 | 0 | 0 | 0 | 0 | 2 | 0 | 1 | -1169277417
| 732 - Ústredné kúrenie, strojovne | [8 empty] | 0 | [5 empty] | 0 |  | 0.0381 |  | 0 | 2 | D | 1 |  |  |  | ROZPOCET | [6 empty] | 0
30 | K | 732199100 | Montáž orientačného štítka |  |  | súb | 30 | 0 |  | 0 |  |  |  | znížená |  | 0 | 0.00112 | 0.0336 | 0 | 0 | 1 | K | 2 |  |  |  | ROZPOCET | 0 | 0 | 0 | 0 | 0 | 2 | 0 | 1 | -46954016
|  |  | 30 |  |  |  | 30 | [14 empty] | VV | 2 | 2 | True | 1 | ROZPOCET
31 | M | 5489511000 | Štítok smaltovaný do 5 písmen 10x15 mm |  |  | ks | 30 | 0 |  | 0 |  |  |  | znížená |  | 0 | 0.00015 | 0.0045 | 0 | 0 | 2 | M | 2 |  |  |  | ROZPOCET | 0 | 0 | 0 | 0 | 0 | 2 | 0 | 1 | -1951967159
32 | K | 732PC1 D11 | D11 Membránová expanzná nádoba Reflex typ NG140/6 objem 140 litrov s montážou |  |  | ks | 1 | 0 |  | 0 |  |  |  | znížená |  | 0 | 0 | 0 | 0 | 0 | 1 | K | 2 |  |  |  | ROZPOCET | 0 | 0 | 0 | 0 | 0 | 2 | 0 | 1 | 718467963
33 | K | 732PC2 D12 | MK guľový kohút so zaistením bezpečnostný uzáver pre údržbu a demontáž expanzných nádob Reflex, s vypúštaním na strane nádoby, podľa STN EN 12828, PN10/120°C s montážou |  |  | ks | 1 | 0 |  | 0 |  |  |  | znížená |  | 0 | 0 | 0 | 0 | 0 | 1 | K | 2 |  |  |  | ROZPOCET | 0 | 0 | 0 | 0 | 0 | 2 | 0 | 1 | -237687596
34 | K | 732PC1 E11 | Úpravňa vody Fillsoft I Reflex, Q = 0,4 m3/h s montážou |  |  | ks | 1 | 0 |  | 0 |  |  |  | znížená |  | 0 | 0 | 0 | 0 | 0 | 1 | K | 2 |  |  |  | ROZPOCET | 0 | 0 | 0 | 0 | 0 | 2 | 0 | 1 | -128714612
35 | K | 732PC1 E12 | Doplňovacia armatúra Reflex Fillcontrol s montážou |  |  | ks | 1 | 0 |  | 0 |  |  |  | znížená |  | 0 | 0 | 0 | 0 | 0 | 1 | K | 2 |  |  |  | ROZPOCET | 0 | 0 | 0 | 0 | 0 | 2 | 0 | 1 | 2134992917
36 | K | 998732201 | Presun hmôt pre strojovne v objektoch výšky do 6 m |  |  | % | 0 | 0 |  | 0 |  |  |  | znížená |  | 0 | 0 | 0 | 0 | 0 | 1 | K | 2 |  |  |  | ROZPOCET | 0 | 0 | 0 | 0 | 0 | 2 | 0 | 1 | 1989537617
| 733 - Ústredné kúrenie, rozvodné potrubie | [8 empty] | 0 | [5 empty] | 0 |  | 0.3555 |  | 0 | 2 | D | 1 |  |  |  | ROZPOCET | [6 empty] | 0
37 | K | 733111212 | Potrubie z rúrok závitových zosilnených strednotlakových DN 10 |  |  | m | 3 | 0 |  | 0 |  |  |  | znížená |  | 0 | 0.00132 | 0.00396 | 0 | 0 | 1 | K | 2 |  |  |  | ROZPOCET | 0 | 0 | 0 | 0 | 0 | 2 | 0 | 1 | -1366213310
38 | K | 733111213 | Potrubie z rúrok závitových zosilnených strednotlakových DN 15 |  |  | m | 2 | 0 |  | 0 |  |  |  | znížená |  | 0 | 0.00182 | 0.00364 | 0 | 0 | 1 | K | 2 |  |  |  | ROZPOCET | 0 | 0 | 0 | 0 | 0 | 2 | 0 | 1 | -1811943505
39 | K | 733111214 | Potrubie z rúrok závitových zosilnených strednotlakových DN 20 |  |  | m | 4 | 0 |  | 0 |  |  |  | znížená |  | 0 | 0.00235 | 0.0094 | 0 | 0 | 1 | K | 2 |  |  |  | ROZPOCET | 0 | 0 | 0 | 0 | 0 | 2 | 0 | 1 | -1860734844
40 | K | 733111215 | Potrubie z rúrok závitových zosilnených strednotlakových DN 25 |  |  | m | 2 | 0 |  | 0 |  |  |  | znížená |  | 0 | 0.00355 | 0.0071 | 0 | 0 | 1 | K | 2 |  |  |  | ROZPOCET | 0 | 0 | 0 | 0 | 0 | 2 | 0 | 1 | -886208
41 | K | 733111216 | Potrubie z rúrok závitových zosilnených strednotlakových DN 32 |  |  | m | 6 | 0 |  | 0 |  |  |  | znížená |  | 0 | 0.00464 | 0.02784 | 0 | 0 | 1 | K | 2 |  |  |  | ROZPOCET | 0 | 0 | 0 | 0 | 0 | 2 | 0 | 1 | 296647497
42 | K | 733111217 | Potrubie z rúrok závitových zosilnených strednotlakových DN 40 |  |  | m | 2 | 0 |  | 0 |  |  |  | znížená |  | 0 | 0.00551 | 0.01102 | 0 | 0 | 1 | K | 2 |  |  |  | ROZPOCET | 0 | 0 | 0 | 0 | 0 | 2 | 0 | 1 | -80905901
43 | K | 733121119 | Potrubie z rúrok hladkých bezšvových nízkotlakových priemer 60,3/2,9 |  |  | m | 4 | 0 |  | 0 |  |  |  | znížená |  | 0 | 0.00545 | 0.0218 | 0 | 0 | 1 | K | 2 |  |  |  | ROZPOCET | 0 | 0 | 0 | 0 | 0 | 2 | 0 | 1 | -297134955
44 | K | 733141000 | Potrubie z nerezových rúrok spájaných lisovaním DN 15 |  |  | m | 4 | 0 |  | 0 |  |  |  | znížená |  | 0 | 0.00064 | 0.00256 | 0 | 0 | 1 | K | 2 |  |  |  | ROZPOCET | 0 | 0 | 0 | 0 | 0 | 2 | 0 | 1 | 1238378334
45 | K | 733190107 | Tlaková skúška potrubia z oceľových rúrok závitových |  |  | m | 19 | 0 |  | 0 |  |  |  | znížená |  | 0 | 0.00774 | 0.14706 | 0 | 0 | 1 | K | 2 |  |  |  | ROZPOCET | 0 | 0 | 0 | 0 | 0 | 2 | 0 | 1 | 1948500214
|  |  | oceľové | [18 empty] | VV | 2 | 1 | True | 0 | ROZPOCET
|  |  | 4+3+2+2+6+2 |  |  |  | 19 | [14 empty] | VV | 2 | 2 | True | 0 | ROZPOCET
|  |  | Súčet |  |  |  | 19 | [14 empty] | VV | 2 | 4 | True | 1 | ROZPOCET
46 | K | 733190217 | Tlaková skúška potrubia z oceľových rúrok do priem. 89/5 |  |  | m | 8 | 0 |  | 0 |  |  |  | znížená |  | 0 | 0.01514 | 0.12112 | 0 | 0 | 1 | K | 2 |  |  |  | ROZPOCET | 0 | 0 | 0 | 0 | 0 | 2 | 0 | 1 | 1497212374
|  |  | oceľové | [18 empty] | VV | 2 | 1 | True | 0 | ROZPOCET
|  |  | 4 |  |  |  | 4 | [14 empty] | VV | 2 | 2 | True | 0 | ROZPOCET
|  |  | nerezové | [18 empty] | VV | 2 | 1 | True | 0 | ROZPOCET
|  |  | 4 |  |  |  | 4 | [14 empty] | VV | 2 | 2 | True | 0 | ROZPOCET
|  |  | Súčet |  |  |  | 8 | [14 empty] | VV | 2 | 4 | True | 1 | ROZPOCET
47 | K | 998733201 | Presun hmôt pre rozvody potrubia v objektoch výšky do 6 m |  |  | % | 0 | 0 |  | 0 |  |  |  | znížená |  | 0 | 0 | 0 | 0 | 0 | 1 | K | 2 |  |  |  | ROZPOCET | 0 | 0 | 0 | 0 | 0 | 2 | 0 | 1 | 611459252
| 734 - Ústredné kúrenie, armatúry. | [8 empty] | 0 | [5 empty] | 0 |  | 0.062477 |  | 0 | 2 | D | 1 |  |  |  | ROZPOCET | [6 empty] | 0
48 | K | 734173418 | Prírubový spoj PN 1, 6/I, 200st. C DN 100 |  |  | súb. | 1 | 0 |  | 0 |  |  |  | znížená |  | 0 | 0.011317 | 0.011317 | 0 | 0 | 1 | K | 2 |  |  |  | ROZPOCET | 0 | 0 | 0 | 0 | 0 | 2 | 0 | 1 | -493036295
49 | K | 734209124 | Montáž závitovej armatúry s 3 závitmi G 3/4 |  |  | ks | 3 | 0 |  | 0 |  |  |  | znížená |  | 0 | 4e-05 | 0.00012 | 0 | 0 | 1 | K | 2 |  |  |  | ROZPOCET | 0 | 0 | 0 | 0 | 0 | 2 | 0 | 1 | 1588241558
50 | M | 3899014980.1 | Ventil tlakomerový skúšobný, PN 25/200C, mater. mosadz, pripoj. závit ev. č. KL AVL 310.041.00 (AVL a.s.), trojcestný M20x1,5 |  |  | ks | 3 | 0 |  | 0 |  |  |  | znížená |  | 0 | 0.00085 | 0.00255 | 0 | 0 | 2 | M | 2 |  |  |  | ROZPOCET | 0 | 0 | 0 | 0 | 0 | 2 | 0 | 1 | -1388247062
51 | K | 734222611 | Termostatický ventil s plynulým presným nastavením Calypso Exact, priamy DN10, s termostatickou hlavicou |  |  | ks | 1 | 0 |  | 0 |  |  |  | znížená |  | 0 | 0.00035 | 0.00035 | 0 | 0 | 1 | K | 2 |  |  |  | ROZPOCET | 0 | 0 | 0 | 0 | 0 | 2 | 0 | 1 | -1240638217
52 | K | 734240005 | Montáž spätnej klapky závitovej G 3/4 |  |  | ks | 2 | 0 |  | 0 |  |  |  | znížená |  | 0 | 4e-05 | 8e-05 | 0 | 0 | 1 | K | 2 |  |  |  | ROZPOCET | 0 | 0 | 0 | 0 | 0 | 2 | 0 | 1 | 1781756979
53 | M | 5518220160 | Medziprírubová pružinová spätná klapka nerez, DN 20, 19 mm, nerez oceľ A351 CF8M, AISI 316, NBR IVAR |  |  | ks | 2 | 0 |  | 0 |  |  |  | znížená |  | 0 | 0.0035 | 0.007 | 0 | 0 | 2 | M | 2 |  |  |  | ROZPOCET | 0 | 0 | 0 | 0 | 0 | 2 | 0 | 1 | -26372661
54 | K | 734291330 | Montáž filtra závitového G 3/4 |  |  | ks | 1 | 0 |  | 0 |  |  |  | znížená |  | 0 | 4e-05 | 4e-05 | 0 | 0 | 1 | K | 2 |  |  |  | ROZPOCET | 0 | 0 | 0 | 0 | 0 | 2 | 0 | 1 | -798416080
55 | M | 551PC C1 | Filter FF06 Miniplus 3/4“ |  |  | ks | 1 | 0 |  | 0 |  |  |  | znížená |  | 0 | 0.00791 | 0.00791 | 0 | 0 | 2 | M | 2 |  |  |  | ROZPOCET | 0 | 0 | 0 | 0 | 0 | 2 | 0 | 1 | 1940164193
56 | K | 734315000 | Montáž oceľového guľového kohúta na horúcu vodu obojstranne závitového DN 15 |  |  | ks | 5 | 0 |  | 0 |  |  |  | znížená |  | 0 | 4e-05 | 0.0002 | 0 | 0 | 1 | K | 2 |  |  |  | ROZPOCET | 0 | 0 | 0 | 0 | 0 | 2 | 0 | 1 | 1344178737
|  |  | 4+1 |  |  |  | 5 | [14 empty] | VV | 2 | 2 | True | 1 | ROZPOCET
57 | M | 5512441000 | Oceľový guľový kohút na horúcu vodu obojstranne závitový DN 15/ PN 40, 1x2" vnútor. x vnútor. BALLOMAX |  |  | ks | 4 | 0 |  | 0 |  |  |  | znížená |  | 0 | 0.0006 | 0.0024 | 0 | 0 | 2 | M | 2 |  |  |  | ROZPOCET | 0 | 0 | 0 | 0 | 0 | 2 | 0 | 1 | 1160353500
58 | M | VG1205AE.1 | Guľový ventil závit, nerezový DN 15 |  |  | ks | 1 | 0 |  | 0 |  |  |  | znížená |  | 0 | 0 | 0 | 0 | 0 | 2 | M | 2 |  |  |  | ROZPOCET | 0 | 0 | 0 | 0 | 0 | 2 | 0 | 1 | -840042779
59 | K | 734315005 | Montáž oceľového guľového kohúta na horúcu vodu obojstranne závitového DN 20 |  |  | ks | 2 | 0 |  | 0 |  |  |  | znížená |  | 0 | 4e-05 | 8e-05 | 0 | 0 | 1 | K | 2 |  |  |  | ROZPOCET | 0 | 0 | 0 | 0 | 0 | 2 | 0 | 1 | 1020771258
60 | M | 5512441010 | Oceľový guľový kohút na horúcu vodu obojstranne závitový DN 20/ PN 40, 3x4" vnútor. x vnútor. BALLOMAX |  |  | ks | 2 | 0 |  | 0 |  |  |  | znížená |  | 0 | 0.0007 | 0.0014 | 0 | 0 | 2 | M | 2 |  |  |  | ROZPOCET | 0 | 0 | 0 | 0 | 0 | 2 | 0 | 1 | -219741305
61 | K | 734391114 | Ostatné horúcovodné armatúry, kondenzačná slučka na privarenie STN 13 7531.1 - zahnuté |  |  | ks | 3 | 0 |  | 0 |  |  |  | znížená |  | 0 | 0.00075 | 0.00225 | 0 | 0 | 1 | K | 2 |  |  |  | ROZPOCET | 0 | 0 | 0 | 0 | 0 | 2 | 0 | 1 | 1701520549
62 | K | 734424110 | Montáž tlakomera axiálneho priemer 50 mm |  |  | ks | 3 | 0 |  | 0 |  |  |  | znížená |  | 0 | 0.00129 | 0.00387 | 0 | 0 | 1 | K | 2 |  |  |  | ROZPOCET | 0 | 0 | 0 | 0 | 0 | 2 | 0 | 1 | -702287935
63 | M | 3884116000.1 | Tlakomer kruhový,  160, so spodným pripojením M 20x1,5 |  |  | ks | 3 | 0 |  | 0 |  |  |  | znížená |  | 0 | 0.0034 | 0.0102 | 0 | 0 | 2 | M | 2 |  |  |  | ROZPOCET | 0 | 0 | 0 | 0 | 0 | 2 | 0 | 1 | -2022302074
64 | K | 734493111.1 | Spojovací kus CPX s navarovacím koncom, mat. St 37.0 , |  |  | ks | 4 | 0 |  | 0 |  |  |  | znížená |  | 0 | 0.00298 | 0.01192 | 0 | 0 | 1 | K | 2 |  |  |  | ROZPOCET | 0 | 0 | 0 | 0 | 0 | 2 | 0 | 1 | 971246172
65 | K | 734494218.1 | Ostatné armatúry, šrobenia a motážne príslušenstvo závitových armatúr |  |  | kpl | 1 | 0 |  | 0 |  |  |  | znížená |  | 0 | 0.00079 | 0.00079 | 0 | 0 | 1 | K | 2 |  |  |  | ROZPOCET | 0 | 0 | 0 | 0 | 0 | 2 | 0 | 1 | -141236260
66 | K | 998734201 | Presun hmôt pre armatúry v objektoch výšky do 6 m |  |  | % | 0 | 0 |  | 0 |  |  |  | znížená |  | 0 | 0 | 0 | 0 | 0 | 1 | K | 2 |  |  |  | ROZPOCET | 0 | 0 | 0 | 0 | 0 | 2 | 0 | 1 | 1781883342
| 735 - Ústredné kúrenie, vykurov. telesá | [8 empty] | 0 | [5 empty] | 0 |  | 0.023675 |  | 0 | 2 | D | 1 |  |  |  | ROZPOCET | [6 empty] | 0
67 | K | 735153211 | Vykurovacie teleso panelové dvojradové typ P 90 typ 20 600mm 1, 620m2 |  |  | ks | 1 | 0 |  | 0 |  |  |  | znížená |  | 0 | 0.023625 | 0.023625 | 0 | 0 | 1 | K | 2 |  |  |  | ROZPOCET | 0 | 0 | 0 | 0 | 0 | 2 | 0 | 1 | 287294825
68 | K | 735153300 | Príplatok k cene za odvzdušňovací ventil telies U. S. Steel Košice s príplatkom 8 % |  |  | ks | 1 | 0 |  | 0 |  |  |  | znížená |  | 0 | 5e-05 | 5e-05 | 0 | 0 | 1 | K | 2 |  |  |  | ROZPOCET | 0 | 0 | 0 | 0 | 0 | 2 | 0 | 1 | -122782268
69 | K | 998735201 | Presun hmôt pre vykurovacie telesá v objektoch výšky do 6 m |  |  | % | 0 | 0 |  | 0 |  |  |  | znížená |  | 0 | 0 | 0 | 0 | 0 | 1 | K | 2 |  |  |  | ROZPOCET | 0 | 0 | 0 | 0 | 0 | 2 | 0 | 1 | -730539407
| 767 - Konštrukcie doplnkové kovové | [8 empty] | 0 | [5 empty] | 0 |  | 0.0411 |  | 0 | 2 | D | 1 |  |  |  | ROZPOCET | [6 empty] | 0
70 | K | 240PC1.0 | Revízia oceľového komína DN150 |  |  | kompl. | 1 | 0 |  | 0 |  |  |  | znížená |  | 0 | 0 | 0 | 0 | 0 | 1 | K | 2 |  |  |  | ROZPOCET | 0 | 0 | 0 | 0 | 0 | 2 | 0 | 1 | 1713460227
71 | K | 240PC1.1 | Montáž oceľového komína DN150 + dymovody |  |  | kompl. | 1 | 0 |  | 0 |  |  |  | znížená |  | 0 | 0 | 0 | 0 | 0 | 1 | K | 2 |  |  |  | ROZPOCET | 0 | 0 | 0 | 0 | 0 | 2 | 0 | 1 | -1296787990
72 | M | 429PC1.1 | Dodávka - Komín 1 + dymovod - ICS 25 DN150 s tesnením 10,5 m |  |  | kompl. | 1 | 0 |  | 0 |  |  |  | znížená |  | 0 | 0.03 | 0.03 | 0 | 0 | 2 | M | 2 |  |  |  | ROZPOCET | 0 | 0 | 0 | 0 | 0 | 2 | 0 | 1 | 1874743059
73 | K | 767995101 | Montáž ostatných atypických kovových stavebných doplnkových konštrukcií nad 5 kg |  |  | kg | 10 | 0 |  | 0 |  |  |  | znížená |  | 0 | 7e-05 | 0.0007 | 0 | 0 | 1 | K | 2 |  |  |  | ROZPOCET | 0 | 0 | 0 | 0 | 0 | 2 | 0 | 1 | 1451179873
74 | M | 423PC01 | Dodávka doplnkových konštrukcií, uloženie |  |  | kg | 10 | 0 |  | 0 |  |  |  | znížená |  | 0 | 0.00104 | 0.0104 | 0 | 0 | 2 | M | 2 |  |  |  | ROZPOCET | 0 | 0 | 0 | 0 | 0 | 2 | 0 | 1 | -558686250
75 | K | 998767201 | Presun hmôt pre kovové stavebné doplnkové konštrukcie v objektoch výšky do 6 m |  |  | % | 0 | 0 |  | 0 |  |  |  | znížená |  | 0 | 0 | 0 | 0 | 0 | 1 | K | 2 |  |  |  | ROZPOCET | 0 | 0 | 0 | 0 | 0 | 2 | 0 | 1 | 2073057040
| 769 - Montáž vzduchotechnických zariadení | [8 empty] | 0 | [5 empty] | 0 |  | 0.0017 |  | 0 | 2 | D | 1 |  |  |  | ROZPOCET | [6 empty] | 0
76 | K | 769036000 | Montáž protidažďovej žalúzie do prierezu 0.100 m2 |  |  | ks | 2 | 0 |  | 0 |  |  |  | znížená |  | 0 | 0 | 0 | 0 | 0 | 1 | K | 2 |  |  |  | ROZPOCET | 0 | 0 | 0 | 0 | 0 | 2 | 0 | 1 | -883316948
77 | M | 4290040340.PC | Protidažďová žalúzia AL so sitom a montážnym rámikom 200x200 |  |  | ks | 1 | 0 |  | 0 |  |  |  | znížená |  | 0 | 0.0007 | 0.0007 | 0 | 0 | 2 | M | 2 |  |  |  | ROZPOCET | 0 | 0 | 0 | 0 | 0 | 2 | 0 | 1 | -1436643010
78 | M | 4290040356.PC | Protidažďová žalúzia AL so sitom a montážnym rámikom 250x250 |  |  | ks | 1 | 0 |  | 0 |  |  |  | znížená |  | 0 | 0.001 | 0.001 | 0 | 0 | 2 | M | 2 |  |  |  | ROZPOCET | 0 | 0 | 0 | 0 | 0 | 2 | 0 | 1 | 1739301608
79 | K | 998769201 | Presun hmôt pre montáž vzduchotechnických zariadení v stavbe (objekte) výšky do 7 m |  |  | % | 0 | 0 |  | 0 |  |  |  | znížená |  | 0 | 0 | 0 | 0 | 0 | 1 | K | 2 |  |  |  | ROZPOCET | 0 | 0 | 0 | 0 | 0 | 2 | 0 | 1 | 1270420520
| 783 - Dokončovacie práce - nátery | [8 empty] | 0 | [5 empty] | 0 |  | 0.0007524 |  | 0 | 2 | D | 1 |  |  |  | ROZPOCET | [6 empty] | 0
80 | K | 783225100 | Nátery kov.stav.doplnk.konštr. syntetické farby šedej na vzduchu schnúce dvojnás. 1x s emailov. |  |  | m2 | 0.32 | 0 |  | 0 |  |  |  | znížená |  | 0 | 0.00024 | 7.68e-05 | 0 | 0 | 1 | K | 2 |  |  |  | ROZPOCET | 0 | 0 | 0 | 0 | 0 | 2 | 0 | 1 | -1717061342
81 | K | 783226100 | Nátery kov.stav.doplnk.konštr. syntetické farby šedej na vzduchu schnúce základný |  |  | m2 | 0.32 | 0 |  | 0 |  |  |  | znížená |  | 0 | 8e-05 | 2.56e-05 | 0 | 0 | 1 | K | 2 |  |  |  | ROZPOCET | 0 | 0 | 0 | 0 | 0 | 2 | 0 | 1 | 349336225
|  |  | 10,0*32*0,001 |  |  |  | 0.32 | [14 empty] | VV | 2 | 2 | True | 1 | ROZPOCET
82 | K | 783424140 | Nátery kov.potr.a armatúr syntet. potrubie do DN 50 mm dvojnás. so základným náterom - 105µm |  |  | m | 3 | 0 |  | 0 |  |  |  | znížená |  | 0 | 7e-05 | 0.00021 | 0 | 0 | 1 | K | 2 |  |  |  | ROZPOCET | 0 | 0 | 0 | 0 | 0 | 2 | 0 | 1 | 1066799160
|  |  | neizolované | [18 empty] | VV | 2 | 1 | True | 0 | ROZPOCET
|  |  | 3 |  |  |  | 3 | [14 empty] | VV | 2 | 2 | True | 1 | ROZPOCET
83 | K | 783424740 | Nátery kov.potr.a armatúr syntetické potrubie do DN 50 mm farby bielej základný |  |  | m | 22 | 0 |  | 0 |  |  |  | znížená |  | 0 | 2e-05 | 0.00044 | 0 | 0 | 1 | K | 2 |  |  |  | ROZPOCET | 0 | 0 | 0 | 0 | 0 | 2 | 0 | 1 | 868278687
|  |  | izolované | [18 empty] | VV | 2 | 1 | True | 0 | ROZPOCET
|  |  | 4+6+4+2+6 |  |  |  | 22 | [14 empty] | VV | 2 | 2 | True | 1 | ROZPOCET
| M - Práce a dodávky M | [8 empty] | 0 | [5 empty] | 0 |  | 0.007115 |  | 0 | 3 | D | 0 |  |  |  | ROZPOCET | [6 empty] | 0
| 23-M - Montáže potrubia | [8 empty] | 0 | [5 empty] | 0 |  | 0.0005 |  | 0 | 3 | D | 1 |  |  |  | ROZPOCET | [6 empty] | 0
84 | K | 230120171 | Montáž upchávok pri prechode potrubia múrom alebo prechodkou DN 300 |  |  | ks | 1 | 0 |  | 0 |  |  |  | znížená |  | 0 | 0 | 0 | 0 | 0 | 1 | K | 2 |  |  |  | ROZPOCET | 0 | 0 | 0 | 0 | 0 | 2 | 0 | 1 | -1803489740
85 | M | 2781001050.PC01 | Materiál pre utesnenie prechodov potrubia |  |  | ks | 1 | 0 |  | 0 |  |  |  | znížená |  | 0 | 0.0005 | 0.0005 | 0 | 0 | 2 | M | 2 |  |  |  | ROZPOCET | 0 | 0 | 0 | 0 | 0 | 2 | 0 | 1 | -1872084103
86 | K | 230330075 | Chránička potrubia Fe, dľžka 0,5 m D x t 44.5 x 2.6 |  |  | ks | 6 | 0 |  | 0 |  |  |  | znížená |  | 0 | 0 | 0 | 0 | 0 | 1 | K | 2 |  |  |  | ROZPOCET | 0 | 0 | 0 | 0 | 0 | 2 | 0 | 1 | -457246451
87 | K | 230330081.1 | Chránička potrubia Fe, dľžka 0,5 m D x t 173 x 4.5 |  |  | ks | 13 | 0 |  | 0 |  |  |  | znížená |  | 0 | 0 | 0 | 0 | 0 | 1 | K | 2 |  |  |  | ROZPOCET | 0 | 0 | 0 | 0 | 0 | 2 | 0 | 1 | -261992206
88 | K | MV | Murárske výpomoci |  |  | % | 0 | 0 |  | 0 |  |  |  | znížená |  | 0 | 0 | 0 | 0 | 0 | 1 | K | 2 |  |  |  | ROZPOCET | 0 | 0 | 0 | 0 | 0 | 2 | 0 | 1 | 1708371689
89 | K | PM | Podružný materiál |  |  | % | 0 | 0 |  | 0 |  |  |  | znížená |  | 0 | 0 | 0 | 0 | 0 | 1 | K | 2 |  |  |  | ROZPOCET | 0 | 0 | 0 | 0 | 0 | 2 | 0 | 1 | 173078037
90 | K | PPV | Podiel pridružených výkonov |  |  | % | 0 | 0 |  | 0 |  |  |  | znížená |  | 0 | 0 | 0 | 0 | 0 | 1 | K | 2 |  |  |  | ROZPOCET | 0 | 0 | 0 | 0 | 0 | 2 | 0 | 1 | -1584285872
| 46-M - Zemné práce pri extr.mont.prácach | [8 empty] | 0 | [5 empty] | 0 |  | 0.006615 |  | 0 | 3 | D | 1 |  |  |  | ROZPOCET | [6 empty] | 0
91 | K | 460490012 | Rozvinutie a uloženie výstražnej fólie z PVC do ryhy, šírka do 33 cm |  |  | m | 31.5 | 0 |  | 0 |  |  |  | znížená |  | 0 | 0 | 0 | 0 | 0 | 1 | K | 2 |  |  |  | ROZPOCET | 0 | 0 | 0 | 0 | 0 | 2 | 0 | 1 | -296967057
92 | M | 2830002000 | Fólia červená v m |  |  | m | 31.5 | 0 |  | 0 |  |  |  | znížená |  | 0 | 0.00021 | 0.006615 | 0 | 0 | 2 | M | 2 |  |  |  | ROZPOCET | 0 | 0 | 0 | 0 | 0 | 2 | 0 | 1 | -366697448
|  |  | 10,5*3 |  |  |  | 31.5 | [14 empty] | VV | 2 | 2 | True | 1 | ROZPOCET
| 95-M - Revízie | [8 empty] | 0 | [5 empty] | 0 |  | 0 |  | 0 | 3 | D | 1 |  |  |  | ROZPOCET | [6 empty] | 0
93 | K | 9505050391 | Revizia ,revizna sprava, uradne skusky, uvedenie do prevádzky |  |  | sub | 1 | 0 |  | 0 |  |  |  | znížená |  | 0 | 0 | 0 | 0 | 0 | 1 | K | 2 |  |  |  | ROZPOCET | 0 | 0 | 0 | 0 | 0 | 2 | 0 | 1 | -1436254553
| OST - PSV | [8 empty] | 0 | [5 empty] | 0 |  | 0 |  | 0 | 4 | D | 0 |  |  |  | ROZPOCET | [6 empty] | 0
| O01 - Ostatné | [8 empty] | 0 | [5 empty] | 0 |  | 0 |  | 0 | 4 | D | 1 |  |  |  | ROZPOCET | [6 empty] | 0
94 | M | HZS-001 | Prevádzková skúška |  |  | hod | 32 | 0 |  | 0 |  |  |  | znížená |  | 0 | 0 | 0 | 0 | 0 | 2 | M | 2 |  |  |  | ROZPOCET | 0 | 0 | 0 | 0 | 0 | 2 | 0 | 1 | 119107621
95 | M | HZS-002 | Nešpecifikované práce |  |  | hod | 24 | 0 |  | 0 |  |  |  | znížená |  | 0 | 0 | 0 | 0 | 0 | 2 | M | 2 |  |  |  | ROZPOCET | 0 | 0 | 0 | 0 | 0 | 2 | 0 | 1 | -76998914
96 | M | HZS-003 | Komplexná skúška |  |  | hod | 72 | 0 |  | 0 |  |  |  | znížená |  | 0 | 0 | 0 | 0 | 0 | 2 | M | 2 |  |  |  | ROZPOCET | 0 | 0 | 0 | 0 | 0 | 2 | 0 | 1 | 984491853
[22 empty] | D | 0 |  |  |  | PN | [6 empty] | 0

## G3.2 - G3.2 MaR, elektroi...
| Hárok obsahuje: |  | 1) Krycí list rozpočtu |  | 2) Rekapitulácia rozpočtu |  |  | 3) Rozpočet |  |  | Späť na hárok: | Rekapitulácia stavby
optimalizované pre tlač zostáv vo formáte A4 - na výšku | [11 empty] | >> skryté stĺpce << | [9 empty] | {0f76fbbb-6ed8-4736-80d5-59ec34578090}
0
KRYCÍ LIST ROZPOČTU | [12 empty] | v --- nižšie sa nachádzajú doplnkové a pomocné údaje k zostavám --- v | [8 empty] | False
| Stavba: |  | Rekonštrukcia tepelného hospodárstva Ekonomickej univerzity v Bratislave, Dolnozemská cesta č.1, 852 35 Bratislava
| Objekt: |  | G3 - G3 Plynová kotolňa Archív
| Časť: |  | G3.2 - G3.2 MaR, elektroinštalácia
| JKSO: | [7 empty] | KS:
| Miesto: |  | Bratislava | [5 empty] | Dátum: |  | 7. 7. 2017
| Objednávateľ: | [7 empty] | IČO:
|  | Ekonomická univerzita v Bratislave | [6 empty] | IČO DPH:
| Zhotoviteľ: | [7 empty] | IČO: |  | Vyplň údaj
|  | Vyplň údaj | [6 empty] | IČO DPH: |  | Vyplň údaj
| Projektant: | [7 empty] | IČO:
|  | Energoprojekt Bratislava, a.s. | [6 empty] | IČO DPH:
| Spracovateľ: | [7 empty] | IČO:
|  | Ing. Hrapko Peter | [6 empty] | IČO DPH:
Poznámka:
| Náklady z rozpočtu | [7 empty] | 0
| Ostatné náklady | [7 empty] | 0
| Cena bez DPH | [7 empty] | 0
| DPH | základná | 20% | z | 0 |  |  |  | 0
|  | znížená | 20% | z | 0 |  |  |  | 0
|  | zákl. prenesená | 20% | z | 0 |  |  |  | 0
|  | zníž. prenesená | 20% | z | 0 |  |  |  | 0
|  | nulová | 0% | z | 0 |  |  |  | 0
| Cena s DPH |  |  | v | EUR |  |  | 0
| Projektant |  |  |  |  | Spracovateľ
| Dátum a podpis: |  |  | Pečiatka |  | Dátum a podpis: |  |  |  | Pečiatka
| Objednávateľ |  |  |  |  | Zhotoviteľ
| Dátum a podpis: |  |  | Pečiatka |  | Dátum a podpis: |  |  |  | Pečiatka
REKAPITULÁCIA ROZPOČTU
Stavba: |  |  | Rekonštrukcia tepelného hospodárstva Ekonomickej univerzity v Bratislave, Dolnozemská cesta č.1, 852 35 Bratislava
Objekt: |  |  | G3 - G3 Plynová kotolňa Archív
Časť: |  |  | G3.2 - G3.2 MaR, elektroinštalácia
Miesto: |  |  | Bratislava |  |  |  | Dátum: |  | 7. 7. 2017
Objednávateľ: |  |  | Ekonomická univerzita v Bratislave |  |  |  | Projektant: |  | Energoprojekt Bratislava, a.s.
Zhotoviteľ: |  |  | Vyplň údaj |  |  |  | Spracovateľ: |  | Ing. Hrapko Peter
Kód - Popis | [9 empty] | Cena celkom [EUR]
1) Náklady z rozpočtu | [9 empty] | 0 | [12 empty] | -1
| M - Práce a dodávky M | [8 empty] | 0
| 36-M - Montáž prev.,mer. a regul.zariadení | [8 empty] | 0
DPH
[14 empty] | znížená | [9 empty] | VRN | 0 | 0 | 0 | 0 | 0 | 2
[14 empty] | znížená | [9 empty] | VRN | 0 | 0 | 0 | 0 | 0 | 2
[14 empty] | znížená | [9 empty] | VRN | 0 | 0 | 0 | 0 | 0 | 2
[14 empty] | znížená | [9 empty] | VRN | 0 | 0 | 0 | 0 | 0 | 2
[14 empty] | znížená | [9 empty] | VRN | 0 | 0 | 0 | 0 | 0 | 2
[14 empty] | znížená | [9 empty] | KOMPLETACNA | 0 | 0 | 0 | 0 | 0 | 2
Celkové náklady za stavbu | [7 empty] | 0
ROZPOČET
Stavba: |  |  | Rekonštrukcia tepelného hospodárstva Ekonomickej univerzity v Bratislave, Dolnozemská cesta č.1, 852 35 Bratislava
Objekt: |  |  | G3 - G3 Plynová kotolňa Archív
Časť: |  |  | G3.2 - G3.2 MaR, elektroinštalácia
Miesto: |  |  | Bratislava |  |  |  | Dátum: |  | 7. 7. 2017
Objednávateľ: |  |  | Ekonomická univerzita v Bratislave |  |  |  | Projektant: |  | Energoprojekt Bratislava, a.s.
Zhotoviteľ: |  |  | Vyplň údaj |  |  |  | Spracovateľ: |  | Ing. Hrapko Peter
PČ | Typ | Kód | Popis |  |  | MJ | Množstvo | J.cena [EUR] |  | Cena celkom [EUR] |  |  | Poznámka | DPH | J. Nh [h] | Nh celkom [h] | J. hmotnosť [t] | Hmotnosť celkom [t] | J. suť [t] | Suť Celkom [t]
Náklady z rozpočtu | [9 empty] | 0 | [5 empty] | 0 |  | 0 |  | 0 |  | D | -1 | [7 empty] | 0
| M - Práce a dodávky M | [8 empty] | 0 | [5 empty] | 0 |  | 0 |  | 0 | 3 | D | 0 | ROZPOCET | [6 empty] | 0
| 36-M - Montáž prev.,mer. a regul.zariadení | [8 empty] | 0 | [5 empty] | 0 |  | 0 |  | 0 | 3 | D | 1 | ROZPOCET | [6 empty] | 0
1 | M | A | A - Dodávky |  |  | súb | 1 | 0 |  | 0 |  |  |  | znížená |  | 0 | 0 | 0 | 0 | 0 | 2 | M | 2 | ROZPOCET | 0 | 0 | 0 | 0 | 0 | 2 | 0 | 1 | 391125522
2 | K | B | B - Montáž a montážny materiál |  |  | súb | 1 | 0 |  | 0 |  |  |  | znížená |  | 0 | 0 | 0 | 0 | 0 | 1 | K | 2 | ROZPOCET | 0 | 0 | 0 | 0 | 0 | 2 | 0 | 1 | -2059478116
3 | M | C | C - Programové vybavenie |  |  | súb | 1 | 0 |  | 0 |  |  |  | znížená |  | 0 | 0 | 0 | 0 | 0 | 2 | M | 2 | ROZPOCET | 0 | 0 | 0 | 0 | 0 | 2 | 0 | 1 | -2008860336
4 | K | D | D - Odborná prehliadka a skúšky |  |  | súb | 1 | 0 |  | 0 |  |  |  | znížená |  | 0 | 0 | 0 | 0 | 0 | 1 | K | 2 | ROZPOCET | 0 | 0 | 0 | 0 | 0 | 2 | 0 | 1 | 1238721033
5 | K | E | E - Zemné práce |  |  | súb | 1 | 0 |  | 0 |  |  |  | znížená |  | 0 | 0 | 0 | 0 | 0 | 1 | K | 2 | ROZPOCET | 0 | 0 | 0 | 0 | 0 | 2 | 0 | 1 | 2090914328
[22 empty] | D | 0 | PN | [6 empty] | 0

## G3.3 - G3.3 Vnútorný rozv...
| Hárok obsahuje: |  | 1) Krycí list rozpočtu |  | 2) Rekapitulácia rozpočtu |  |  | 3) Rozpočet |  |  | Späť na hárok: | Rekapitulácia stavby
optimalizované pre tlač zostáv vo formáte A4 - na výšku | [11 empty] | >> skryté stĺpce << | [9 empty] | {91c02839-b39b-40fb-aec2-3feec8537522}
0
KRYCÍ LIST ROZPOČTU | [12 empty] | v --- nižšie sa nachádzajú doplnkové a pomocné údaje k zostavám --- v | [8 empty] | False
| Stavba: |  | Rekonštrukcia tepelného hospodárstva Ekonomickej univerzity v Bratislave, Dolnozemská cesta č.1, 852 35 Bratislava
| Objekt: |  | G3 - G3 Plynová kotolňa Archív
| Časť: |  | G3.3 - G3.3 Vnútorný rozvod plynu
| JKSO: | [7 empty] | KS:
| Miesto: |  | Bratislava | [5 empty] | Dátum: |  | 7. 7. 2017
| Objednávateľ: | [7 empty] | IČO:
|  | Ekonomická univerzita v Bratislave | [6 empty] | IČO DPH:
| Zhotoviteľ: | [7 empty] | IČO: |  | Vyplň údaj
|  | Vyplň údaj | [6 empty] | IČO DPH: |  | Vyplň údaj
| Projektant: | [7 empty] | IČO:
|  | Energoprojekt Bratislava, a.s. | [6 empty] | IČO DPH:
| Spracovateľ: | [7 empty] | IČO:
|  | Mgr. Michal Kovciík | [6 empty] | IČO DPH:
Poznámka:
| Náklady z rozpočtu | [7 empty] | 0
| Ostatné náklady | [7 empty] | 0
| Cena bez DPH | [7 empty] | 0
| DPH | základná | 20% | z | 0 |  |  |  | 0
|  | znížená | 20% | z | 0 |  |  |  | 0
|  | zákl. prenesená | 20% | z | 0 |  |  |  | 0
|  | zníž. prenesená | 20% | z | 0 |  |  |  | 0
|  | nulová | 0% | z | 0 |  |  |  | 0
| Cena s DPH |  |  | v | EUR |  |  | 0
| Projektant |  |  |  |  | Spracovateľ
| Dátum a podpis: |  |  | Pečiatka |  | Dátum a podpis: |  |  |  | Pečiatka
| Objednávateľ |  |  |  |  | Zhotoviteľ
| Dátum a podpis: |  |  | Pečiatka |  | Dátum a podpis: |  |  |  | Pečiatka
REKAPITULÁCIA ROZPOČTU
Stavba: |  |  | Rekonštrukcia tepelného hospodárstva Ekonomickej univerzity v Bratislave, Dolnozemská cesta č.1, 852 35 Bratislava
Objekt: |  |  | G3 - G3 Plynová kotolňa Archív
Časť: |  |  | G3.3 - G3.3 Vnútorný rozvod plynu
Miesto: |  |  | Bratislava |  |  |  | Dátum: |  | 7. 7. 2017
Objednávateľ: |  |  | Ekonomická univerzita v Bratislave |  |  |  | Projektant: |  | Energoprojekt Bratislava, a.s.
Zhotoviteľ: |  |  | Vyplň údaj |  |  |  | Spracovateľ: |  | Mgr. Michal Kovciík
Kód - Popis | [9 empty] | Cena celkom [EUR]
1) Náklady z rozpočtu | [9 empty] | 0 | [12 empty] | -1
| PSV - Práce a dodávky PSV | [8 empty] | 0
| 723 - Zdravotechnika - plynovod | [8 empty] | 0
| 734 - Ústredné kúrenie, armatúry. | [8 empty] | 0
| 767 - Konštrukcie doplnkové kovové | [8 empty] | 0
| 783 - Dokončovacie práce - nátery | [8 empty] | 0
| M - Práce a dodávky M | [8 empty] | 0
| 23-M - Montáže potrubia | [8 empty] | 0
| 95-M - Revízie | [8 empty] | 0
DPH
[14 empty] | znížená | [9 empty] | VRN | 0 | 0 | 0 | 0 | 0 | 2
[14 empty] | znížená | [9 empty] | VRN | 0 | 0 | 0 | 0 | 0 | 2
[14 empty] | znížená | [9 empty] | VRN | 0 | 0 | 0 | 0 | 0 | 2
[14 empty] | znížená | [9 empty] | VRN | 0 | 0 | 0 | 0 | 0 | 2
[14 empty] | znížená | [9 empty] | VRN | 0 | 0 | 0 | 0 | 0 | 2
[14 empty] | znížená | [9 empty] | KOMPLETACNA | 0 | 0 | 0 | 0 | 0 | 2
Celkové náklady za stavbu | [7 empty] | 0
ROZPOČET
Stavba: |  |  | Rekonštrukcia tepelného hospodárstva Ekonomickej univerzity v Bratislave, Dolnozemská cesta č.1, 852 35 Bratislava
Objekt: |  |  | G3 - G3 Plynová kotolňa Archív
Časť: |  |  | G3.3 - G3.3 Vnútorný rozvod plynu
Miesto: |  |  | Bratislava |  |  |  | Dátum: |  | 7. 7. 2017
Objednávateľ: |  |  | Ekonomická univerzita v Bratislave |  |  |  | Projektant: |  | Energoprojekt Bratislava, a.s.
Zhotoviteľ: |  |  | Vyplň údaj |  |  |  | Spracovateľ: |  | Mgr. Michal Kovciík
PČ | Typ | Kód | Popis |  |  | MJ | Množstvo | J.cena [EUR] |  | Cena celkom [EUR] |  |  | Poznámka | DPH | J. Nh [h] | Nh celkom [h] | J. hmotnosť [t] | Hmotnosť celkom [t] | J. suť [t] | Suť Celkom [t]
Náklady z rozpočtu | [9 empty] | 0 | [5 empty] | 0 |  | 0 |  | 0 |  | D | -1 | [7 empty] | 0
| PSV - Práce a dodávky PSV | [8 empty] | 0 | [5 empty] | 0 |  | 0 |  | 0 | 2 | D | 0 | ROZPOCET | [6 empty] | 0
| 723 - Zdravotechnika - plynovod | [8 empty] | 0 | [5 empty] | 0 |  | 0 |  | 0 | 2 | D | 1 | ROZPOCET | [6 empty] | 0
1 | K | 723110202 | Potrubie z oceľových rúrok závitových čiernych spojovaných na závit - SPT360 DN 15 |  |  | m | 5 | 0 |  | 0 |  |  |  | znížená |  | 0 | 0 | 0 | 0 | 0 | 1 | K | 2 | ROZPOCET | 0 | 0 | 0 | 0 | 0 | 2 | 0 | 1 | 1895589290
2 | K | 723110204 | Potrubie z oceľových rúrok závitových čiernych spojovaných na závit - SPT360 DN 25 |  |  | m | 9.5 | 0 |  | 0 |  |  |  | znížená |  | 0 | 0 | 0 | 0 | 0 | 1 | K | 2 | ROZPOCET | 0 | 0 | 0 | 0 | 0 | 2 | 0 | 1 | -556841979
3 | K | 723110206 | Potrubie z oceľových rúrok závitových čiernych spojovaných na závit - SPT360 DN 32 |  |  | m | 5.5 | 0 |  | 0 |  |  |  | znížená |  | 0 | 0 | 0 | 0 | 0 | 1 | K | 2 | ROZPOCET | 0 | 0 | 0 | 0 | 0 | 2 | 0 | 1 | 472582727
4 | K | 723110208 | Potrubie z oceľových rúrok závitových čiernych spojovaných na závit - SPT360 DN 40 |  |  | m | 1 | 0 |  | 0 |  |  |  | znížená |  | 0 | 0 | 0 | 0 | 0 | 1 | K | 2 | ROZPOCET | 0 | 0 | 0 | 0 | 0 | 2 | 0 | 1 | 123294561
5 | K | 723110208.1 | Potrubie z oceľových rúrok závitových čiernych spojovaných na závit - SPT360 DN 50 |  |  | m | 4.5 | 0 |  | 0 |  |  |  | znížená |  | 0 | 0 | 0 | 0 | 0 | 1 | K | 2 | ROZPOCET | 0 | 0 | 0 | 0 | 0 | 2 | 0 | 1 | 575251822
6 | K | 723150318 | Potrubie z oceľových rúrok hladkých čiernych spájaných zvarov. SPT360 D 219/6, 3 |  |  | m | 2 | 0 |  | 0 |  |  |  | znížená |  | 0 | 0 | 0 | 0 | 0 | 1 | K | 2 | ROZPOCET | 0 | 0 | 0 | 0 | 0 | 2 | 0 | 1 | 625399999
7 | K | 723150341 | Potrubie z oceľových rúrok hladkých čiernych redukcia - zhotovenie kovaním nad 1 DN DN 32/25 |  |  | ks | 2 | 0 |  | 0 |  |  |  | znížená |  | 0 | 0 | 0 | 0 | 0 | 1 | K | 2 | ROZPOCET | 0 | 0 | 0 | 0 | 0 | 2 | 0 | 1 | 1586027555
8 | K | 7231503422 | Potrubie z oceľových rúrok hladkých čiernych redukcia - zhotovenie kovaním nad 1 DN DN 40/25 |  |  | ks | 2 | 0 |  | 0 |  |  |  | znížená |  | 0 | 0 | 0 | 0 | 0 | 1 | K | 2 | ROZPOCET | 0 | 0 | 0 | 0 | 0 | 2 | 0 | 1 | 1991756322
9 | K | 723150343 | Potrubie z oceľových rúrok hladkých čiernych redukcia - zhotovenie kovaním nad 1 DN DN 50/40 |  |  | ks | 1 | 0 |  | 0 |  |  |  | znížená |  | 0 | 0 | 0 | 0 | 0 | 1 | K | 2 | ROZPOCET | 0 | 0 | 0 | 0 | 0 | 2 | 0 | 1 | 1853731875
10 | K | 723160206 | Prípojka k plynomeru spojená na závit bez obchádzky G 6/4 |  |  | súb | 1 | 0 |  | 0 |  |  |  | znížená |  | 0 | 0 | 0 | 0 | 0 | 1 | K | 2 | ROZPOCET | 0 | 0 | 0 | 0 | 0 | 2 | 0 | 1 | -1356474925
11 | K | 723160336 | Prípojka k plynomeru zvarená, rozpierka prípojky G 6/4 |  |  | súb | 1 | 0 |  | 0 |  |  |  | znížená |  | 0 | 0 | 0 | 0 | 0 | 1 | K | 2 | ROZPOCET | 0 | 0 | 0 | 0 | 0 | 2 | 0 | 1 | -314985219
12 | K | 723234101 | Montáž strednotlakového regulátora tlaku plynu |  |  | súb | 1 | 0 |  | 0 |  |  |  | znížená |  | 0 | 0 | 0 | 0 | 0 | 1 | K | 2 | ROZPOCET | 0 | 0 | 0 | 0 | 0 | 2 | 0 | 1 | -1022629075
13 | M | 4224073000Z | Regulátor tlaku plynu Tartarini R72 |  |  | ks | 1 | 0 |  | 0 |  |  |  | znížená |  | 0 | 0 | 0 | 0 | 0 | 2 | M | 2 | ROZPOCET | 0 | 0 | 0 | 0 | 0 | 2 | 0 | 1 | 311897874
14 | K | 7232341014 | D+M plynovej skrinky DRZ s rozmermi 1500x2030x500 |  |  | súb | 1 | 0 |  | 0 |  |  |  | znížená |  | 0 | 0 | 0 | 0 | 0 | 1 | K | 2 | ROZPOCET | 0 | 0 | 0 | 0 | 0 | 2 | 0 | 1 | 1974143056
15 | K | 723239101 | Montáž armatúry závitovej s dvoma závitmi, kohútik priamy,solenoidový ventil G 1/2 |  |  | ks | 2 | 0 |  | 0 |  |  |  | znížená |  | 0 | 0 | 0 | 0 | 0 | 1 | K | 2 | ROZPOCET | 0 | 0 | 0 | 0 | 0 | 2 | 0 | 1 | 129876121
16 | M | 5518000002 | Guľový uzáver plyn, FF páčka 1/2" |  |  | ks | 2 | 0 |  | 0 |  |  |  | znížená |  | 0 | 0 | 0 | 0 | 0 | 2 | M | 2 | ROZPOCET | 0 | 0 | 0 | 0 | 0 | 2 | 0 | 1 | 690512752
17 | K | 723239101.1 | Montáž armatúry závitovej s dvoma závitmi, kohútik priamy,solenoidový ventil |  |  | ks | 4 | 0 |  | 0 |  |  |  | znížená |  | 0 | 0 | 0 | 0 | 0 | 1 | K | 2 | ROZPOCET | 0 | 0 | 0 | 0 | 0 | 2 | 0 | 1 | 185294474
18 | M | 4221084300 | Ventil odvzdušňovací D 1/2" |  |  | ks | 4 | 0 |  | 0 |  |  |  | znížená |  | 0 | 0 | 0 | 0 | 0 | 2 | M | 2 | ROZPOCET | 0 | 0 | 0 | 0 | 0 | 2 | 0 | 1 | 1470528545
19 | K | 723239102 | Montáž armatúry závitovej s dvoma závitmi, kohútik priamy,solenoidový ventil G 3/4 |  |  | ks | 1 | 0 |  | 0 |  |  |  | znížená |  | 0 | 0 | 0 | 0 | 0 | 1 | K | 2 | ROZPOCET | 0 | 0 | 0 | 0 | 0 | 2 | 0 | 1 | -244993411
20 | M | 5518000003 | IVAR Guľový uzáver plyn - Futurgas, FF páčka 3/4", č. 80010034 |  |  | ks | 1 | 0 |  | 0 |  |  |  | znížená |  | 0 | 0 | 0 | 0 | 0 | 2 | M | 2 | ROZPOCET | 0 | 0 | 0 | 0 | 0 | 2 | 0 | 1 | -135786254
21 | K | 723239103 | Montáž armatúry závitovej s dvoma závitmi, kohútik priamy,solenoidový ventil G 1 |  |  | ks | 2 | 0 |  | 0 |  |  |  | znížená |  | 0 | 0 | 0 | 0 | 0 | 1 | K | 2 | ROZPOCET | 0 | 0 | 0 | 0 | 0 | 2 | 0 | 1 | -1525217059
22 | M | 5518000004 | Guľový uzáver plyn, FF páčka 1" |  |  | ks | 2 | 0 |  | 0 |  |  |  | znížená |  | 0 | 0 | 0 | 0 | 0 | 2 | M | 2 | ROZPOCET | 0 | 0 | 0 | 0 | 0 | 2 | 0 | 1 | 788588005
23 | K | 723239105 | Montáž armatúry závitovej s dvoma závitmi, kohútik priamy,solenoidový ventil G 6/4 |  |  | ks | 4 | 0 |  | 0 |  |  |  | znížená |  | 0 | 0 | 0 | 0 | 0 | 1 | K | 2 | ROZPOCET | 0 | 0 | 0 | 0 | 0 | 2 | 0 | 1 | 682074913
24 | M | 55182001171N | Filter plynový závitový 6/4" PN6 FO40F do tlaku 0,6 Mpa |  |  | ks | 1 | 0 |  | 0 |  |  |  | znížená |  | 0 | 0 | 0 | 0 | 0 | 2 | M | 2 | ROZPOCET | 0 | 0 | 0 | 0 | 0 | 2 | 0 | 1 | 1408709383
25 | M | 5518000006 | IVAR Guľový uzáver plyn - Futurgas, FF páčka 6/4", č. 80010112 |  |  | ks | 3 | 0 |  | 0 |  |  |  | znížená |  | 0 | 0 | 0 | 0 | 0 | 2 | M | 2 | ROZPOCET | 0 | 0 | 0 | 0 | 0 | 2 | 0 | 1 | 1088358277
26 | K | 723261914 | Montáž plynomera s odvzdušnením a odskúšaním |  |  | ks | 1 | 0 |  | 0 |  |  |  | znížená |  | 0 | 0 | 0 | 0 | 0 | 1 | K | 2 | ROZPOCET | 0 | 0 | 0 | 0 | 0 | 2 | 0 | 1 | 402761494
27 | M | 38850023701P | Plynomer BK T G10 |  |  | ks | 1 | 0 |  | 0 |  |  |  | znížená |  | 0 | 0 | 0 | 0 | 0 | 2 | M | 2 | ROZPOCET | 0 | 0 | 0 | 0 | 0 | 2 | 0 | 1 | 1256292487
28 | K | 998723201 | Presun hmôt pre vnútorný plynovod v objektoch výšky do 6 m |  |  | % | 0 | 0 |  | 0 |  |  |  | znížená |  | 0 | 0 | 0 | 0 | 0 | 1 | K | 2 | ROZPOCET | 0 | 0 | 0 | 0 | 0 | 2 | 0 | 1 | 1466263267
| 734 - Ústredné kúrenie, armatúry. | [8 empty] | 0 | [5 empty] | 0 |  | 0 |  | 0 | 2 | D | 1 | ROZPOCET | [6 empty] | 0
29 | K | 7344211301 | Tlakomer deformačný kruhový B 0-40 MPa č.03313 priem. 160 |  |  | ks | 2 | 0 |  | 0 |  |  |  | znížená |  | 0 | 0 | 0 | 0 | 0 | 1 | K | 2 | ROZPOCET | 0 | 0 | 0 | 0 | 0 | 2 | 0 | 1 | 161297571
30 | K | 7344211302 | Tlakomer deformačný kruhový B 0-6 kPa č.03313 priem. 160 |  |  | ks | 5 | 0 |  | 0 |  |  |  | znížená |  | 0 | 0 | 0 | 0 | 0 | 1 | K | 2 | ROZPOCET | 0 | 0 | 0 | 0 | 0 | 2 | 0 | 1 | -317258325
31 | K | 734424912 | Kohútik čapový K 70-181-716 M 20 x 1, 5 |  |  | ks | 4 | 0 |  | 0 |  |  |  | znížená |  | 0 | 0 | 0 | 0 | 0 | 1 | K | 2 | ROZPOCET | 0 | 0 | 0 | 0 | 0 | 2 | 0 | 1 | -1751732604
32 | K | 734424933 | Prípojka tlakomera s metrickým závitom DN 15 |  |  | ks | 4 | 0 |  | 0 |  |  |  | znížená |  | 0 | 0 | 0 | 0 | 0 | 1 | K | 2 | ROZPOCET | 0 | 0 | 0 | 0 | 0 | 2 | 0 | 1 | -199129646
33 | K | 998734201 | Presun hmôt pre armatúry v objektoch výšky do 6 m |  |  | % | 0 | 0 |  | 0 |  |  |  | znížená |  | 0 | 0 | 0 | 0 | 0 | 1 | K | 2 | ROZPOCET | 0 | 0 | 0 | 0 | 0 | 2 | 0 | 1 | 1903993334
| 767 - Konštrukcie doplnkové kovové | [8 empty] | 0 | [5 empty] | 0 |  | 0 |  | 0 | 2 | D | 1 | ROZPOCET | [6 empty] | 0
34 | K | 7679951011 | Dodávka a montáž objímok, konzol, uchytení potrubia |  |  | sub | 1 | 0 |  | 0 |  |  |  | znížená |  | 0 | 0 | 0 | 0 | 0 | 1 | K | 2 | ROZPOCET | 0 | 0 | 0 | 0 | 0 | 2 | 0 | 1 | 1410251501
35 | K | 998767201 | Presun hmôt pre kovové stavebné doplnkové konštrukcie v objektoch výšky do 6 m |  |  | % | 0 | 0 |  | 0 |  |  |  | znížená |  | 0 | 0 | 0 | 0 | 0 | 1 | K | 2 | ROZPOCET | 0 | 0 | 0 | 0 | 0 | 2 | 0 | 1 | 574698964
| 783 - Dokončovacie práce - nátery | [8 empty] | 0 | [5 empty] | 0 |  | 0 |  | 0 | 2 | D | 1 | ROZPOCET | [6 empty] | 0
36 | K | 783225600 | Nátery kov.stav.doplnk.konštr. syntetické farby šedej na vzduchu schnúce 2x emailovaním |  |  | m2 | 3.075 | 0 |  | 0 |  |  |  | znížená |  | 0 | 0 | 0 | 0 | 0 | 1 | K | 2 | ROZPOCET | 0 | 0 | 0 | 0 | 0 | 2 | 0 | 1 | -1264802857
37 | K | 783226100 | Nátery kov.stav.doplnk.konštr. syntetické farby šedej na vzduchu schnúce základný |  |  | m2 | 3.075 | 0 |  | 0 |  |  |  | znížená |  | 0 | 0 | 0 | 0 | 0 | 1 | K | 2 | ROZPOCET | 0 | 0 | 0 | 0 | 0 | 2 | 0 | 1 | 734373992
38 | K | 783424340 | Nátery kov.potr.a armatúr syntet. do DN 50 mm |  |  | m | 25 | 0 |  | 0 |  |  |  | znížená |  | 0 | 0 | 0 | 0 | 0 | 1 | K | 2 | ROZPOCET | 0 | 0 | 0 | 0 | 0 | 2 | 0 | 1 | -1854102485
39 | K | 783432720 | Nátery kov.potr.a armatúr chlórkaučuk. farby šedej armatúr DN do 200 mm základný |  |  | ks | 2 | 0 |  | 0 |  |  |  | znížená |  | 0 | 0 | 0 | 0 | 0 | 1 | K | 2 | ROZPOCET | 0 | 0 | 0 | 0 | 0 | 2 | 0 | 1 | -2046549475
| M - Práce a dodávky M | [8 empty] | 0 | [5 empty] | 0 |  | 0 |  | 0 | 3 | D | 0 | ROZPOCET | [6 empty] | 0
| 23-M - Montáže potrubia | [8 empty] | 0 | [5 empty] | 0 |  | 0 |  | 0 | 3 | D | 1 | ROZPOCET | [6 empty] | 0
40 | K | 230230016 | Hlavná tlaková skúška vzduchom 0, 6 MPa - STN 38 6413 DN 50 |  |  | m | 11 | 0 |  | 0 |  |  |  | znížená |  | 0 | 0 | 0 | 0 | 0 | 1 | K | 2 | ROZPOCET | 0 | 0 | 0 | 0 | 0 | 2 | 0 | 1 | 1593037555
41 | K | 230230017 | Hlavná tlaková skúška vzduchom 0, 6 MPa - STN 38 6413 DN 200 |  |  | m | 2 | 0 |  | 0 |  |  |  | znížená |  | 0 | 0 | 0 | 0 | 0 | 1 | K | 2 | ROZPOCET | 0 | 0 | 0 | 0 | 0 | 2 | 0 | 1 | -873525290
42 | K | 230330072 | Chránička potrubia Fe, dľžka 0,5 m D x t 28 x 2.6 |  |  | ks | 1 | 0 |  | 0 |  |  |  | znížená |  | 0 | 0 | 0 | 0 | 0 | 1 | K | 2 | ROZPOCET | 0 | 0 | 0 | 0 | 0 | 2 | 0 | 1 | 360821436
43 | K | 230330079 | Chránička potrubia Fe, dľžka 0,5 m D x t 89,0 x 3,6 |  |  | ks | 1 | 0 |  | 0 |  |  |  | znížená |  | 0 | 0 | 0 | 0 | 0 | 1 | K | 2 | ROZPOCET | 0 | 0 | 0 | 0 | 0 | 2 | 0 | 1 | 1365846692
| 95-M - Revízie | [8 empty] | 0 | [5 empty] | 0 |  | 0 |  | 0 | 3 | D | 1 | ROZPOCET | [6 empty] | 0
44 | K | 9505050391 | Revizia ,revizna sprava, uradne skusky |  |  | sub | 1 | 0 |  | 0 |  |  |  | znížená |  | 0 | 0 | 0 | 0 | 0 | 1 | K | 2 | ROZPOCET | 0 | 0 | 0 | 0 | 0 | 2 | 0 | 1 | -1188572019
[22 empty] | D | 0 | PN | [6 empty] | 0