## Vodovod
Rozpočet stavebných prác a dodávok - Areálový rozvod vody – odstránenie havarijného stavu
1 - Zemné práce | m.j. | množ. | cena za m.j. bez DPH | cena spolu bez DPH
1 . 130201101
Hĺbenie rýh v obmedzenom priestore | m3 | 18
do 30 m3 ručne / 12x1,0x1,5/ 5m3
2. 120001101
Príplatok za sťažený výkop v blízkosti | m3 | 25
vedenia NTL a NN /35x0,6x1,2 / 25 m3
3. 130901121
Búranie konštr. bet. vo vykopávkach | m3 | 4.8
/ 0,8+0,4+1,2+2,4+/ 4,8 m3
4. 131201201
Hĺb . nezapažených jám tr. 3 | m3 | 6.2
šachty /4+2,2 / 6,2 m3
5. 132201102
Hĺbenie rýh š. do 600mm tr. 3 | m3 | 308
/108+234/ x 1,5x0,6 /308m3
6. 132201109
Príplatok za lepivosť | m3 | 308
7. 162501102
Vodorovné premiestnenie prebytočnej | m3 | 102
horniny z výkopu tr.1-4 do 3km /308:3/102 m3
8. 174101002
Zásyp rýh sypaninou zhutnený | m3 | 206
308 –102 / 164m3
9. 175101101
Obsyp potrubia pieskom zhutnený | m3 | 102
10. 175101109
Príplatok za prehodenie sypaniny | m3 | 102
11. PC 2014
Mat. Piesok 0,4 pre obsyp potrubia | m3 | 102
12. 181101102
Úprava pláne po výkopoch hor. 1-4 so zhutnením /332x1,5/498m2 | m2 | 498
1 - SPOLU
5 - Spevnené plochy a komunikácie | m.j. | množ. | cena za m.j. bez DPH | cena spolu bez DPH
1. 919735122
Rezanie existujúcich betónových | m | 84
krytov hr. 5-10 cm / /12+12+4,5+4,5+2,5+2,5+2+2/ x2 = 84
2. 113107132
Odstránenie bet. krytu hr. 150-200 | m2 | 88
/42x1,2/+21,2+15,4 / 88 m2 /44 t
3. 567936111 | m2 | 88
Kryt cem. bet. sk I.-II hr 170 mm
4. 979087213
Nakladanie vybúraných hmôt, pol. 2 | t | 44
5. 979082212
Vodorovná doprava vyb. hmôt na skládku s recykláciou do 5 km | t | 44
5 - SPOLU
8 – Kompletné konštrukcie | m.j. | množ. | cena za m.j. bez DPH | cena spolu bez DPH
1. 824211102
Rozvodové šachty s bet. žel. kompletizované s odtokom a | kpl. | 4
pretokom + 100 mm
2. 893135111
Šachty domové pre vodomery komplet. | m3 | 3.6
/1,5x2,0/x1,2 3,6 m3 VŠ
3. 893125111
Šachty pre rozvody do 1,5m3 Š-1 | ks | 1
4. 8924452014
Demontáž a montáž vrátane izolácie stropu strojovne pre výmenu šupátka | kpl. | 1
DN 300
3 - SPOLU
827 – Vonkajší vodovod | m.j. | množ. | cena za m.j. bez DPH | cena spolu bez DPH
1. 827204101
Rozvody vody tlak. DN 50 | m | 100
2. 827204102
Rozvody vody tlak DN 32 | m | 234
3. IC 022014
Výmena šupátka KSB DN300 D+M | kpl. | 1
827 - SPOLU
Rekapitulácia nákladov |  |  | cena spolu bez DPH | cena spolu s 20 % DPH
1 – Zemné práce
5 - Spevnené plochy
8 - Kompletné konštrukcie
827 - Vonkajší vodovod
Náklady spolu