## Krycí list
KRYCÍ LIST ZADANIA
| Názov stavby |  |  | Odvetranie pivníc, odstránenie eliminácie vlhkosti a zabezpečenie dostatočného pasívneho vetrania | [8 empty] | JKSO
| Názov objektu | [11 empty] | EČO
[13 empty] | Miesto | Konventná ulica
[13 empty] | IČO | IČ DPH
Objednávateľ
Projektant
Zhotoviteľ
Spracoval
|  |  |  | Rozpočet číslo | [8 empty] | Dňa
|  |  |  | 01/2014 | [8 empty] | 06.08.2014
Merné a účelové jednotky
Počet |  |  |  | Náklady / 1 m.j. | Počet |  |  | Náklady / 1 m.j. | Počet |  |  |  |  | Náklady / 1 m.j.
|  |  |  | Rozpočtové náklady v |  |  |  | EUR
A |  | Základné rozp. náklady |  |  | B |  | Doplnkové náklady |  | C |  | Vedľajšie rozpočtové náklady
1 | HSV |  | Dodávky |  | 8 | Práca nadčas |  |  | 13 | GZS
2 |  |  | Montáž |  | 9 | Bez pevnej podl. |  |  | 14 | Projektové práce
3 | PSV |  | Dodávky |  | 10 | Kultúrna pamiatka |  |  | 15 | Sťažené podmienky
4 |  |  | Montáž |  | 11 |  |  |  | 16 | Vplyv prostredia
5 | "M" |  | Dodávky | [5 empty] | 17 | Iné VRN
6 |  |  | Montáž | [5 empty] | 18 | VRN z rozpočtu
7 | ZRN (r. 1-6) |  |  |  | 12 | DN (r. 8-11) |  |  | 19 | VRN (r. 13-18)
20 | HZS |  |  |  | 21 | Kompl. činnosť |  |  | 22 | Ostatné náklady
Projektant | [8 empty] | D |  | Celkové náklady
[9 empty] | 23 | Súčet 7, 12, 19-22
Dátum a podpis |  |  |  |  | Pečiatka |  |  |  | 24 | DPH | 20 | % z
Objednávateľ | [8 empty] | 25 | Cena s DPH (r. 23-24)
Dátum a podpis |  |  |  |  | Pečiatka |  |  |  | E |  | Prípočty a odpočty
Zhotoviteľ | [8 empty] | 26 | Dodávky zadávateľa
[9 empty] | 27 | Kĺzavá doložka
Dátum a podpis |  |  |  |  | Pečiatka |  |  |  | 28 | Zvýhodnenie + -

## Zadanie
Zadanie s výkazom výmer
Stavba: |  | Odvetranie pivníc, odstránenie eliminácie vlhkosti a zabezpečenie dostatočného pasívneho vetrania
Objekt:
Objednávateľ:
Zhotoviteľ: |  |  |  |  | Spracoval:
Miesto: |  | Konventná ulica |  |  | Dátum: | 6.8.2014
Č. | KCN | Kód položky | Skrátený popis | MJ | Výmera | Cena jednotková | Cena celkom
|  | HSV | Práce a dodávky HSV
|  | 6 | Úpravy povrchov, podlahy, osadenie
1 | 005 | 611462402 | Vnútorná sanačná omietka stropov BAUMIT Sanova prednástrek, krytie 100% | m2 | 21.4
2 | 005 | 611462412 | Vnútorná sanačná omietka stropov BAUMIT Sanova trasová omietka WTA, hr. 20 mm | m2 | 21.4
3 | 005 | 611462441 | Vnútorná sanačná omietka stropov BAUMIT Sanova jemná omietka, hr. 3 mm (vrátane všetkých omeitkových profilov) | m2 | 21.4
4 | 005 | 612462432r | Vyplnenie škár vnútornou sanačnou omietkou stropov BAUMIT Sanova omietka S | m2 | 21.4
5 | 005 | 612462462r | Vnútorná sanačná omietka stropov BAUMIT Antisulfát, 1 vrstva | m2 | 21.4
6 | 005 | 612462407 | Vnútorná sanačná omietka stien BAUMIT Sanova prednástrek, strojné nanášanie, krytie 100% | m2 | 338.05
7 | 005 | 612462412 | Vnútorná sanačná omietka stien BAUMIT Sanova trasová omietka WTA, hr. 20 mm | m2 | 338.05
8 | 005 | 612462431r | Vyplnenie škár vnútornou sanačnou omietkou stien BAUMIT Sanova omietka S | m2 | 338.05
9 | 005 | 612462441 | Vnútorná sanačná omietka stien BAUMIT Sanova jemná omietka, hr. 3 mm (vrátane všetkých omietkových profilov) | m2 | 338.05
10 | 005 | 612462461 | Vnútorná sanačná omietka stien BAUMIT Antisulfát, 1 vrstva | m2 | 338.05
|  | 9 | Ostatné konštrukcie a práce-búranie
11 | 003 | 941955001 | Lešenie ľahké pracovné pomocné, s výškou lešeňovej podlahy do 1,20 m | m2 | 170.102
12 | 011 | 952901111 | Vyčistenie budov pri výške podlaží do 4m | m2 | 295.21
|  |  | 21,08+3,66+7,41+4,42+32,98+51,35+48,1+8,58+47,88+45,6+24,15 |  | 295.21
|  |  | Súčet |  | 295.21
13 | 013 | 968061125 | Vyvesenie dreveného dverného krídla do suti plochy do 2 m2, -0,02400t | ks | 1
14 | 013 | 978011192 | Otlčenie omietok vnútorných vápenných alebo vápennocementových v rozsahu do 100 %, -0,05000t - stropy | m2 | 21.4
|  |  | 21,4 |  | 21.4
|  |  | Súčet |  | 21.4
15 | 013 | 978011191 | Otlčenie omietok vnútorných vápenných alebo vápennocementových v rozsahu do 100 %, -0,05000t - steny | m2 | 338.05
16 | 013 | 978023411 | Vysekanie, vyškriabanie a vyčistenie škár muriva tehlového -0,01400t | m2 | 338.05
17 | 013 | 979011131 | Zvislá doprava sutiny po schodoch ručne do 3.5 m | t | 23.869
18 | 013 | 979081111 | Odvoz sutiny a vybúraných hmôt na skládku do 1 km | t | 23.869
19 | 013 | 979081121 | Odvoz sutiny a vybúraných hmôt na skládku za každý ďalší 1 km (odvoz do 18km) | t | 381.904
20 | 013 | 979082111 | Vnútrostavenisková doprava sutiny a vybúraných hmôt do 10 m | t | 23.869
21 | 013 | 979082121 | Vnútrostavenisková doprava sutiny a vybúraných hmôt za každých ďalších 5 m | t | 47.738
22 | 013 | 979089012 | Poplatok za skladovanie - betón, tehly, dlaždice (17 01 ), ostatné | t | 23.869
|  | 99 | Presun hmôt HSV
23 | 014 | 999281111 | Presun hmôt pre opravy a údržbu objektov vrátane vonkajších plášťov výšky do 25 m | t | 26.729
|  | PSV | Práce a dodávky PSV
|  | 763 | Konštrukcie - drevostavby
24 | 763 | 763115112 | Priečka SDK hr. 100 mm jednoducho opláštená doskami RB 12.5 mm s tep. Izoláciou, CW 75, vrátane zosilnujúcich profilov v mieste otvoru a pod. | m2 | 6.2
|  |  | 6,2 |  | 6.2
25 | 763 | 763119521 | Demontáž sadrokartónovej priečky, jednoduchá nosná oceľová konštrukcia, jednoduché opláštenie, -0,03036t | m2 | 6.2
|  |  | 6,2 |  | 6.2
26 | 763 | 763129521 | Demontáž sadrokartónovej predsadenej alebo šachtovej steny, s jednoduchou oceľovou konštrukciou, jednoduché opláštenie, -0,01662t | m2 | 7.7
|  |  | 7,7 |  | 7.7
27 | 763 | 763135095 | Montáž kaziet, konštrukcia viditeľná, hrany A SDK kazetový podhľad 600x600 mm | m2 | 70.7
|  |  | 21,4+49,3 |  | 70.7
|  |  | Súčet |  | 70.7
28 | 590 | 5903058900 | Kazetový podhľad bez perforácie - upresní sa podľa požiadaviek investora | m2 | 76.356
|  |  | 70,7*1,08 |  | 76.356
|  |  | Súčet |  | 76.356
29 | 763 | 763139621 | Demontáž dosiek kazetového podhľadu -0,01131t (demontáž bez roštu) | m2 | 70.7
|  |  | 21,4+49,3 |  | 70.7
|  |  | Súčet |  | 70.7
30 | 763 | 763181112 | Zárubne oceľové pre SDK priečky v. do 2,75 m š 600 mm hr. 100 mm | ks | 1
31 | 763 | 763189521 | Demontáž kovových zárubní sadrokartónových priečok, jednokrídlových, -0,01662t | m2 | 1.414
|  |  | 0,7*2,02 |  | 1.414
32 | 763 | 998763201 | Presun hmôt pre drevostavby v objektoch výšky do 12 m | %
|  | 766 | Konštrukcie stolárske
33 | 766 | 766411816 | Nedeštruktívna demontáž drevených krytov radiátorov, dočasné uskladnenie a spätná montáž (rozmer 260/980mm) | m | 23.5
|  |  | 10,8+6,3+6,4 |  | 23.5
|  |  | Súčet |  | 23.5
34 | 766 | 766661112 | Montáž dverového krídla kompletiz.otváravého do oceľovej alebo fošňovej zárubne, jednokrídlové | ks | 1
35 | 611 | 6116173501r | Dvere vnútorné hladké jednokrídlové 600x1970mm, vrátane kľučky, kovania a zámku | ks | 1
36 | 766 | 998766201 | Presun hmot pre konštrukcie stolárske v objektoch výšky do 6 m | %
|  | 784 | Dokončovacie práce - maľby
37 | 784 | 784410100 | Penetrovanie jednonásobné jemnozrnných podkladov výšky do 3, 80 m | m2 | 359.45
|  |  | 338,05+21,4 |  | 359.45
38 | 784 | 784452271 | Maľby z maliarskych zmesí Primalex, Farmal, ručne nanášané dvojnásobné základné na podklad jemnozrnný výšky do 3, 80 m | m2 | 359.45
Celkom