## 6. Zadanie s výkazom výmer a po
ZADANIE S VÝKAZOM VÝMER
Stavba: Oprava a maľovanie učební
Objekt:
Objednávateľ: EUBA Bratislava
Zhotoviteľ: |  |  |  |  | Spracoval:
Miesto. Dolnozemská 1 |  |  |  |  | Dátum:
Č. | Kód položky | Popis | MJ | Množstvo celkom | Jednotková cena zadania | Celková cena zadania
1 | 2 | 3 | 4 | 5 | 6 | 7
| HSV | Práce a dodávky HSV
| 6 | Úpravy povrchov, podlahy, osadenie
1 | 612421311 | Oprava vnútorných vápenných omietok stien, v množstve opravenej plochy nad 10 do 30 % hrubých | m2 | 100
2 | 612421321 | Oprava vnútorných vápenných omietok stien, v množstve opravenej plochy nad 10 do 30 % hladkých | m2 | 100
| 9 | Ostatné konštrukcie a práce-búranie
3 | 952901111 | Vyčistenie budov pri výške podlaží do 4m | m2 | 250
4 | 965081712 | Búranie dlažieb, bez podklad. lôžka z keramických dlaždíc hr. do 10 mm, -0,02000t | m2 | 50
5 | 978059531 | Odsekanie a odobratie stien z obkladačiek vnútorných nad 2 m2, -0,06800t | m2 | 100
6 | 979011111 | Zvislá doprava sutiny a vybúraných hmôt za prvé podlažie nad alebo pod základným podlažím | t | 7.8
7 | 979011121 | Zvislá doprava sutiny a vybúraných hmôt za každé ďalšie podlažie | t | 7.8
8 | 979081111 | Odvoz sutiny a vybúraných hmôt na skládku do 1 km | t | 7.8
9 | 979081121 | Odvoz sutiny a vybúraných hmôt na skládku za každý ďalší 1 km | t | 7.8
10 | 979082111 | Vnútrostavenisková doprava sutiny a vybúraných hmôt do 10 m | t | 7.8
11 | 979089012 | Poplatok za skladovanie - betón, tehly, dlaždice (17 01 ), ostatné | t | 7.8
| 99 | Presun hmôt HSV
12 | 999281111 | Presun hmôt pre opravy a údržbu objektov vrátane vonkajších plášťov výšky do 25 m | t | 3.528
| PSV | Práce a dodávky PSV
| 771 | Podlahy z dlaždíc
13 | 771575107 | Montáž podláh z dlaždíc keramických do tmelu veľ. 200 x 200 mm | m2 | 50
14 | 5978651250 | COLOR TWO dlaždice, rozmer 197x197x7 mm, farba RAL 2408015, obj.č. GAA1K003 | m2 | 52.5
|  | 50 * 1,05 |  | 52.5
15 | 998771102 | Presun hmôt pre podlahy z dlaždíc v objektoch výšky nad 6 do 12 m | t | 1.001
| 781 | Dokončovacie práce a obklady
16 | 781445018 | Montáž obkladov vnútor. stien z obkladačiek kladených do tmelu veľ. 200x200 mm | m2 | 100
17 | 5976574000 | Obkladačky keramické glazované jednofarebné hladké B 200x200 Ia | m2 | 102
|  | 100 * 1,02 |  | 102
18 | 998781102 | Presun hmôt pre obklady keramické v objektoch výšky nad 6 do 12 m | t | 2.546
| 784 | Dokončovacie práce - maľby
19 | 784401801 | Odstránenie malieb obrúsením a oprášením, výšky do 3,80 m | m2 | 1000
20 | 784410010 | Oblepenie vypínačov, zásuviek páskou výšky do 3, 80 m | ks | 100
21 | 784410030 | Oblepenie soklov, stykov, okrajov a iných zariadení, výšky miestnosti do 3,80 m | m | 450
22 | 784410100 | Penetrovanie jednonásobné jemnozrnných podkladov výšky do 3, 80 m | m2 | 1000
23 | 784410610 | Vyrovnanie trhlín a nerovností na jemnozrnných povrchoch výšky nad 3, 80 m | m2 | 200
24 | 784418011 | Zakrývanie otvorov, podláh a zariadení fóliou v miestnostiach alebo na schodisku | m2 | 300
25 | 784422271 | Maľby vápenné základné dvojnásobné, ručne nanášané na jemnozrnný podklad výšky do 3, 80 m | m2 | 1000
Celkom