## eli
Stavba: | Ekonomická univerzita
Objekt: | 4 učebne
Časť: | silnoprúdové rozvody
štrukturovaná kabeláž
Č.pol. | Popis položky | Merná jednotka | Množstvo | Jednotková cena (EUR) |  | Cena spolu ( EUR
|  |  |  | Dodávka | Montáž
1 | Rozvádzač -RS, IP40/IP20, In=25A - dodávka, napojenie a montáž vrátane vodorovnej a zvislej dopravy, drobného spojovacieho materálu, odvozu a likvidácie odpadu a všetkých prác súvisiacich s realizovaním danej položky. | ks | 4
2 | Dodávka a montáž nosného káblového systému MARS NKZI 50x250x0,7, šírka 250mm, výška bočnice 50mm a hrúbky 0,75mm vrátane prepážok, závesov US5, výložníkov AW15 a spojovacích dielov. | m | 50
3 | Dodávka a montáž nosného káblového systému OBO GRIP M 30, vrátane upevňovacích prvkov | ks | 100
4 | Dodávka a montáž . lišta vkladacia 40x40mm LH | m | 30
5 | Dodávka a montáž podparapetného žľabu DLP-S45 | m | 50
6 | Dodávka a montáž napájacieho kábla CYKY-J 3x2,5mm², upevnenie, zatiahnutie a dodávka vrátane káblových koncoviek/ukončenie, káblové štítky | m | 960
7 | Dodávka a montáž datového kábla FTP cat.6, 4x2x0,5mm, uloženie v trubke, v žlabe | m | 2880
8 | Dvojásuvka Mosaic 16A 250V do parapetného žľabu | ks | 72
9 | Datová zásuvka Mosaic 1xRJ45 do parapetného žľabu | ks | 72
10 | Rámik Mosaic 2M do parapetného žľabu | ks | 72
11 | Rámik Mosaic 4M do parapetného žľabu | ks | 72
12 | Úprava datového rozvádzača | kpl | 16
13 | Prestup cez stenu | kpl | 4
14 | Demontáž existujúceho rozvodu | hod | 16
15 | Meranie datových káblov, vypracovanie protokolu | ks | 144
16 | Vypracovanie správy o prvej odbornej prehliadke a skúške elektrických zariadení | kpl | 1
CELKOM :