## Sheet1
Predpokladaná cena bez DPH
1. | Videokamera
| Rozlíšenie: 8,59 MPx UHD / 17,78 MPx FHD, Formát snímača: 1.0" 4K MOS senzor, Rozlíšenie hľadáčika: 1 560 000 bodov, Displej: 3.5" LCD (1,150,000 bodov), Záznamové médium: 2× slot SDHC/SDXC, pri režime 100 Mb/s SDXC UHS-1 U3, Formát záznamu videa: MOV, MP4, AVCHD (iba FHD), H.264/AVC, Formát záznamu zvuku: stereo LPCM 48 kHz/16 bit (MP4, MOV), Dolby Digital (AVCHD), Dátový tok záznamu max.: UHD 4K 25p – 100 Mb/s, FHD 50p Long GOP – 100 Mb/s, Rozlíšenie videa: UHD 3840 x 2160, 25p, Batéria: 5,800 mAh, Ohnisková vzdialenosť: 24.5 - 367.5 mm pre FHD a 35,4 – 531 mm pre 4K, Svetelnosť: f2,8 - f4,5, Priemer filtra: 67 mm, Filter ND: Off, 1/4, 1/16, 1/64, Časy uzávierky: 1/2 s – 1/8000 s, Variabilná snímková rýchlosť: 2 – 60 sn./s, Obrazový stabilizátor: optický 5 – osový, Zaostrovanie: AF / MF prstenec, Min. zaost. Vzdialenosť: 100 cm, Slnečná clona: áno, Nastavenie GAIN (zisku): -3 dB – 30 dB po 1dB, SuperGain 30 alebo 36 dB, Rozmery: 16,9 x 19,5 x 38,2 cm, Hmotnosť: cca 2,3 kg, Vstupy a výstupy: Video, HDMI, 2x XLR, remote, USB3.0, Vstavaný mikrofón: áno – stereo, Zoom: 15 x optický | 1ks
2. | Statív na videokameru s transportným púzdrom
| Statív:Výška zloženého statívu: 61.5 cm, Počet sekcií nôh: 3, Max. zaťaženie: 15 kg, Max. výška: 143.5 cm, Min. pracovná výška: 57.0 cm, Pologuľa: 75mm (s adaptérem 60mm), Materiál: hliník a technopolymér Hlava: Inštalácia na statív: 3/8 "závit, Pripojenie príslušenstva: 3/8 "závit, Doštička: 1/4'' a 3/8'' skrutka, Max. zaťaženie: 5kg, Nastavenie odporu na 2,4 kg, Predný náklon: -70 ° / +90 °, Vodováha: ÁNO, Panoramatická rotácia: 360 °, Pracovná teplota: -20 ° C až 60 ° C, Hmotnosť hlavy: 0.93 kg, Pracovná výška hlavy: 9.5 cm, Rýchloupínacia doštička: Áno, Rýchle uvoľnenie: Áno, Materiál: hliník Transportné púzdro | 1ks
3. | Pamäťová karta SDXC
| Typ pamäťovej karty: SDXC, Rozhranie pamäťovej karty: UHS-II, Kapacita úložiska: 128 GB, Rýchlosť čítania: 290 MB/s, Rýchlosť zápisu: 260 MB/s, Rýchlostná trieda: Class 10, U3, Kompatibilita: DSLR, full HD camcorders, 3D full HD camcorders, Prevádzkové teploty: -25°C až 85°C Štandard: SD 4.0 Pracovné napätie: 2.7V - 3.6V Rozmery: 32 x 24 x 2,1 mm Hmotnosť: 2 g Záruka: doživotne Certifikáty: FCC, CE, BSMI, VCCI | 2ks
0